## 说明
列名 | 描述
专业
表名
表中文名
字段名
字段类型
字段属性名
是否关键属性 | 这个还要和业务专家确认
字典引用 | 是否存在字典值，如果有则需要进行静态值梳理映射
静态值规则 | sql语句、枚举值等
备注
1、规格对照表 -----记录本地系统资源类型与集团资源类型之间的对应关系，含资源关联关系对应；
3、字段映射表 -----记录本地系统资源与集团规格之间的属性对应关系；
4、数据字典值对照表 -----记录本地系统各种资源属性字典值与集团资源系统之间的字典值对应关系

## 1规格映射表
省 | [6 empty] | 集团
系统 | 省内专业 | 省内专业id | 省内规格（资源类型） | 省内规格id | 表中文名 | 表英文名 | 顶层 | 大类 | 细类 | 集团规格 | 集团主表名 | 集团扩展表 | 表描述 | 负责人 | 备注 | 版本号
必填 | 必填 | 有必填 | 必填 | 有必填 | 必填 | 必填 |  | 必填 | 必填 | 必填 | 必填 | 必填 | 必填 | 必填
动力资源系统 | 动力 |  | 行政区域 |  | 行政区域 | DISTRICT | 核心域 | 区域 | 行政区域 | 行政区域 | RM_AREA | 无 | 行政区域
动力资源系统 | 动力 |  | 区局 |  | 区局表 | REGIONBUREAU | 核心域 | 区域 | 电信管理区 | 装维区域 | RM_AREA | 无 | 区局
动力资源系统 | 动力 |  | 房间 |  | 房间 | ROOM | 核心域 | 设施 | 可管理空间的端点设施 | 机房 | CM_FACILITY | CE_FACILITY_ROOM | 机房设施
动力资源系统 | 动力 |  | 局站 |  | 站点表 | STATION | 核心域 | 区域 | 电信管理区 | 局站 | RM_AREA | 无 | 局站
动力资源系统 | 动力 |  | 高压变配电系统 | 1 | 动力系统 | POWER_SYSTEM | 核心域 | 网 | 动环系统 | 高压变配电系统 | CM_NET | CE_NET_POWER | 动力系统
动力资源系统 | 动力 |  | 低压变配电系统 | 2 | 动力系统 | POWER_SYSTEM | 核心域 | 网 | 动环系统 | 低压变配电系统 | CM_NET | CE_NET_POWER | 动力系统
动力资源系统 | 动力 |  | 油机发电机组系统 | 3 | 动力系统 | POWER_SYSTEM | 核心域 | 网 | 动环系统 | 油机发电设备系统 | CM_NET | CE_NET_POWER | 动力系统
动力资源系统 | 动力 |  | 直流供电系统 | 4 | 动力系统 | POWER_SYSTEM | 核心域 | 网 | 动环系统 | 直流设备系统 | CM_NET | CE_NET_POWER | 动力系统
动力资源系统 | 动力 |  | 交流不间断电源系统 | 5 | 动力系统 | POWER_SYSTEM | 核心域 | 网 | 动环系统 | 交流不间断电源系统 | CM_NET | CE_NET_POWER | 动力系统
动力资源系统 | 动力 |  | 中央空调系统 | 6 | 动力系统 | POWER_SYSTEM | 核心域 | 网 | 动环系统 | 空气调节系统 | CM_NET | CE_NET_POWER | 动力系统
动力资源系统 | 动力 |  | 专用空调系统 | 7 | 动力系统 | POWER_SYSTEM | 核心域 | 网 | 动环系统 | 空气调节系统 | CM_NET | CE_NET_POWER | 动力系统
动力资源系统 | 动力 |  | 分体空调系统 | 8 | 动力系统 | POWER_SYSTEM | 核心域 | 网 | 动环系统 | 空气调节系统 | CM_NET | CE_NET_POWER | 动力系统
动力资源系统 | 动力 |  | 动力监控系统 | 9 | 动力系统 | POWER_SYSTEM | 核心域 | 网 | 动环系统 | 动力监控系统 | CM_NET | CE_NET_POWER | 动力系统
动力资源系统 | 动力 |  | 变压器外壳 | 263 | 设备 | DEVICE | 核心域 | 设备 | 动环设备 | 配电设备 | CM_DEVICE | CE_DEVICE_POWER | 动力设备
动力资源系统 | 动力 |  | 变压器柜 | 588 | 设备 | DEVICE | 核心域 | 设备 | 动环设备 | 配电设备 | CM_DEVICE | CE_DEVICE_POWER | 动力设备
动力资源系统 | 动力 |  | 高压进线柜 | 1 | 设备 | DEVICE | 核心域 | 设备 | 动环设备 | 配电设备 | CM_DEVICE | CE_DEVICE_POWER | 动力设备
动力资源系统 | 动力 |  | 高压出线柜 | 2 | 设备 | DEVICE | 核心域 | 设备 | 动环设备 | 配电设备 | CM_DEVICE | CE_DEVICE_POWER | 动力设备
动力资源系统 | 动力 |  | 高压联络柜 | 4 | 设备 | DEVICE | 核心域 | 设备 | 动环设备 | 配电设备 | CM_DEVICE | CE_DEVICE_POWER | 动力设备
动力资源系统 | 动力 |  | 高压计量柜 | 5 | 设备 | DEVICE | 核心域 | 设备 | 动环设备 | 配电设备 | CM_DEVICE | CE_DEVICE_POWER | 动力设备
动力资源系统 | 动力 |  | 高压合闸电源柜 | 6 | 设备 | DEVICE | 核心域 | 设备 | 动环设备 | 配电设备 | CM_DEVICE | CE_DEVICE_POWER | 动力设备
动力资源系统 | 动力 |  | 高压开关柜 | 7 | 设备 | DEVICE | 核心域 | 设备 | 动环设备 | 配电设备 | CM_DEVICE | CE_DEVICE_POWER | 动力设备
动力资源系统 | 动力 |  | 电力变压器 | 8 | 设备 | DEVICE | 核心域 | 设备 | 动环设备 | 配电设备 | CM_DEVICE | CE_DEVICE_POWER | 动力设备
动力资源系统 | 动力 |  | 高压避雷器柜 | 10 | 设备 | DEVICE | 核心域 | 设备 | 动环设备 | 配电设备 | CM_DEVICE | CE_DEVICE_POWER | 动力设备
动力资源系统 | 动力 |  | 高压综合配电柜 | 11 | 设备 | DEVICE | 核心域 | 设备 | 动环设备 | 配电设备 | CM_DEVICE | CE_DEVICE_POWER | 动力设备
动力资源系统 | 动力 |  | 操作电源切换箱 | 151 | 设备 | DEVICE | 核心域 | 设备 | 动环设备 | 配电设备 | CM_DEVICE | CE_DEVICE_POWER | 动力设备
动力资源系统 | 动力 |  | 高压量电柜 | 364 | 设备 | DEVICE | 核心域 | 设备 | 动环设备 | 配电设备 | CM_DEVICE | CE_DEVICE_POWER | 动力设备
动力资源系统 | 动力 |  | 避雷器 | 289 | 设备 | DEVICE | 核心域 | 设备 | 动环设备 | 配电设备 | CM_DEVICE | CE_DEVICE_POWER | 动力设备
动力资源系统 | 动力 |  | 高压环网柜 | 3 | 设备 | DEVICE | 核心域 | 设备 | 动环设备 | 配电设备 | CM_DEVICE | CE_DEVICE_POWER | 动力设备
动力资源系统 | 动力 |  | 信号显示屏 | 213 | 设备 | DEVICE | 核心域 | 设备 | 动环设备 | 配电设备 | CM_DEVICE | CE_DEVICE_POWER | 动力设备
动力资源系统 | 动力 |  | 油机交流接口箱 | 239 | 设备 | DEVICE | 核心域 | 设备 | 动环设备 | 配电设备 | CM_DEVICE | CE_DEVICE_POWER | 动力设备
动力资源系统 | 动力 |  | 通信交流转换屏 | 243 | 设备 | DEVICE | 核心域 | 设备 | 动环设备 | 配电设备 | CM_DEVICE | CE_DEVICE_POWER | 动力设备
动力资源系统 | 动力 |  | 交流杂项配电屏 | 244 | 设备 | DEVICE | 核心域 | 设备 | 动环设备 | 配电设备 | CM_DEVICE | CE_DEVICE_POWER | 动力设备
动力资源系统 | 动力 |  | 空调交流转换屏 | 245 | 设备 | DEVICE | 核心域 | 设备 | 动环设备 | 配电设备 | CM_DEVICE | CE_DEVICE_POWER | 动力设备
动力资源系统 | 动力 |  | 空调交流配电屏 | 246 | 设备 | DEVICE | 核心域 | 设备 | 动环设备 | 配电设备 | CM_DEVICE | CE_DEVICE_POWER | 动力设备
动力资源系统 | 动力 |  | 雷电通 | 253 | 设备 | DEVICE | 核心域 | 设备 | 动环设备 | 配电设备 | CM_DEVICE | CE_DEVICE_POWER | 动力设备
动力资源系统 | 动力 |  | 模拟盘 | 262 | 设备 | DEVICE | 核心域 | 设备 | 动环设备 | 配电设备 | CM_DEVICE | CE_DEVICE_POWER | 动力设备
动力资源系统 | 动力 |  | 空调配电箱 | 147 | 设备 | DEVICE | 核心域 | 设备 | 动环设备 | 配电设备 | CM_DEVICE | CE_DEVICE_POWER | 动力设备
动力资源系统 | 动力 |  | 交流配电箱 | 418 | 设备 | DEVICE | 核心域 | 设备 | 动环设备 | 配电设备 | CM_DEVICE | CE_DEVICE_POWER | 动力设备
动力资源系统 | 动力 |  | 动力电源箱 | 281 | 设备 | DEVICE | 核心域 | 设备 | 动环设备 | 配电设备 | CM_DEVICE | CE_DEVICE_POWER | 动力设备
动力资源系统 | 动力 |  | 避雷器 | 289 | 设备 | DEVICE | 核心域 | 设备 | 动环设备 | 配电设备 | CM_DEVICE | CE_DEVICE_POWER | 动力设备
动力资源系统 | 动力 |  | 市电计量柜 | 294 | 设备 | DEVICE | 核心域 | 设备 | 动环设备 | 配电设备 | CM_DEVICE | CE_DEVICE_POWER | 动力设备
动力资源系统 | 动力 |  | 照明配电箱 | 299 | 设备 | DEVICE | 核心域 | 设备 | 动环设备 | 配电设备 | CM_DEVICE | CE_DEVICE_POWER | 动力设备
动力资源系统 | 动力 |  | 低压空调照明柜 | 305 | 设备 | DEVICE | 核心域 | 设备 | 动环设备 | 配电设备 | CM_DEVICE | CE_DEVICE_POWER | 动力设备
动力资源系统 | 动力 |  | 油机转接箱 | 87 | 设备 | DEVICE | 核心域 | 设备 | 动环设备 | 配电设备 | CM_DEVICE | CE_DEVICE_POWER | 动力设备
动力资源系统 | 动力 |  | 油机接头箱 | 328 | 设备 | DEVICE | 核心域 | 设备 | 动环设备 | 配电设备 | CM_DEVICE | CE_DEVICE_POWER | 动力设备
动力资源系统 | 动力 |  | 低压动力柜 | 339 | 设备 | DEVICE | 核心域 | 设备 | 动环设备 | 配电设备 | CM_DEVICE | CE_DEVICE_POWER | 动力设备
动力资源系统 | 动力 |  | 照明、空调转换屏 | 410 | 设备 | DEVICE | 核心域 | 设备 | 动环设备 | 配电设备 | CM_DEVICE | CE_DEVICE_POWER | 动力设备
动力资源系统 | 动力 |  | 市电切换箱 | 451 | 设备 | DEVICE | 核心域 | 设备 | 动环设备 | 配电设备 | CM_DEVICE | CE_DEVICE_POWER | 动力设备
动力资源系统 | 动力 |  | 油机杂项交流配电箱 | 468 | 设备 | DEVICE | 核心域 | 设备 | 动环设备 | 配电设备 | CM_DEVICE | CE_DEVICE_POWER | 动力设备
动力资源系统 | 动力 |  | 交流电源分配屏 | 472 | 设备 | DEVICE | 核心域 | 设备 | 动环设备 | 配电设备 | CM_DEVICE | CE_DEVICE_POWER | 动力设备
动力资源系统 | 动力 |  | 油机-市电转换柜 | 484 | 设备 | DEVICE | 核心域 | 设备 | 动环设备 | 配电设备 | CM_DEVICE | CE_DEVICE_POWER | 动力设备
动力资源系统 | 动力 |  | 稳压器 | 494 | 设备 | DEVICE | 核心域 | 设备 | 动环设备 | 配电设备 | CM_DEVICE | CE_DEVICE_POWER | 动力设备
动力资源系统 | 动力 |  | 交流配电柜 | 508 | 设备 | DEVICE | 核心域 | 设备 | 动环设备 | 配电设备 | CM_DEVICE | CE_DEVICE_POWER | 动力设备
动力资源系统 | 动力 |  | 低压电容柜 | 582 | 设备 | DEVICE | 核心域 | 设备 | 动环设备 | 配电设备 | CM_DEVICE | CE_DEVICE_POWER | 动力设备
动力资源系统 | 动力 |  | 空调配电柜 | 586 | 设备 | DEVICE | 核心域 | 设备 | 动环设备 | 配电设备 | CM_DEVICE | CE_DEVICE_POWER | 动力设备
动力资源系统 | 动力 |  | 通信空调柜 | 223 | 设备 | DEVICE | 核心域 | 设备 | 动环设备 | 配电设备 | CM_DEVICE | CE_DEVICE_POWER | 动力设备
动力资源系统 | 动力 |  | 模拟配电屏 | 577 | 设备 | DEVICE | 核心域 | 设备 | 动环设备 | 配电设备 | CM_DEVICE | CE_DEVICE_POWER | 动力设备
动力资源系统 | 动力 |  | UPS交流配电屏 | 287 | 设备 | DEVICE | 核心域 | 设备 | 动环设备 | 配电设备 | CM_DEVICE | CE_DEVICE_POWER | 动力设备
动力资源系统 | 动力 |  | 动力交流配电屏 | 401 | 设备 | DEVICE | 核心域 | 设备 | 动环设备 | 配电设备 | CM_DEVICE | CE_DEVICE_POWER | 动力设备
动力资源系统 | 动力 |  | 空调照明交流屏 | 272 | 设备 | DEVICE | 核心域 | 设备 | 动环设备 | 配电设备 | CM_DEVICE | CE_DEVICE_POWER | 动力设备
动力资源系统 | 动力 |  | 直流配电屏 | 275 | 设备 | DEVICE | 核心域 | 设备 | 动环设备 | 配电设备 | CM_DEVICE | CE_DEVICE_POWER | 动力设备
动力资源系统 | 动力 |  | 动力配电箱 | 279 | 设备 | DEVICE | 核心域 | 设备 | 动环设备 | 配电设备 | CM_DEVICE | CE_DEVICE_POWER | 动力设备
动力资源系统 | 动力 |  | UPS交流屏 | 284 | 设备 | DEVICE | 核心域 | 设备 | 动环设备 | 配电设备 | CM_DEVICE | CE_DEVICE_POWER | 动力设备
动力资源系统 | 动力 |  | UPS | 291 | 设备 | DEVICE | 核心域 | 设备 | 动环设备 | 配电设备 | CM_DEVICE | CE_DEVICE_POWER | 动力设备
动力资源系统 | 动力 |  | 模拟屏 | 293 | 设备 | DEVICE | 核心域 | 设备 | 动环设备 | 配电设备 | CM_DEVICE | CE_DEVICE_POWER | 动力设备
动力资源系统 | 动力 |  | 充气机配电箱 | 300 | 设备 | DEVICE | 核心域 | 设备 | 动环设备 | 配电设备 | CM_DEVICE | CE_DEVICE_POWER | 动力设备
动力资源系统 | 动力 |  | 交流电源配电柜 | 337 | 设备 | DEVICE | 核心域 | 设备 | 动环设备 | 配电设备 | CM_DEVICE | CE_DEVICE_POWER | 动力设备
动力资源系统 | 动力 |  | 市电低压配电屏 | 368 | 设备 | DEVICE | 核心域 | 设备 | 动环设备 | 配电设备 | CM_DEVICE | CE_DEVICE_POWER | 动力设备
动力资源系统 | 动力 |  | 市电自动转换屏 | 411 | 设备 | DEVICE | 核心域 | 设备 | 动环设备 | 配电设备 | CM_DEVICE | CE_DEVICE_POWER | 动力设备
动力资源系统 | 动力 |  | 低压市电油机转换柜 | 415 | 设备 | DEVICE | 核心域 | 设备 | 动环设备 | 配电设备 | CM_DEVICE | CE_DEVICE_POWER | 动力设备
动力资源系统 | 动力 |  | 低压配电柜 | 426 | 设备 | DEVICE | 核心域 | 设备 | 动环设备 | 配电设备 | CM_DEVICE | CE_DEVICE_POWER | 动力设备
动力资源系统 | 动力 |  | 交流屏 | 432 | 设备 | DEVICE | 核心域 | 设备 | 动环设备 | 配电设备 | CM_DEVICE | CE_DEVICE_POWER | 动力设备
动力资源系统 | 动力 |  | 空调屏 | 461 | 设备 | DEVICE | 核心域 | 设备 | 动环设备 | 配电设备 | CM_DEVICE | CE_DEVICE_POWER | 动力设备
动力资源系统 | 动力 |  | 直流屏 | 463 | 设备 | DEVICE | 核心域 | 设备 | 动环设备 | 配电设备 | CM_DEVICE | CE_DEVICE_POWER | 动力设备
动力资源系统 | 动力 |  | 直流配电箱 | 435 | 设备 | DEVICE | 核心域 | 设备 | 动环设备 | 配电设备 | CM_DEVICE | CE_DEVICE_POWER | 动力设备
动力资源系统 | 动力 |  | ATS106双电源开关控制器 | 467 | 设备 | DEVICE | 核心域 | 设备 | 动环设备 | 配电设备 | CM_DEVICE | CE_DEVICE_POWER | 动力设备
动力资源系统 | 动力 |  | 低压交流柜 | 476 | 设备 | DEVICE | 核心域 | 设备 | 动环设备 | 配电设备 | CM_DEVICE | CE_DEVICE_POWER | 动力设备
动力资源系统 | 动力 |  | 变压器 | 480 | 设备 | DEVICE | 核心域 | 设备 | 动环设备 | 配电设备 | CM_DEVICE | CE_DEVICE_POWER | 动力设备
动力资源系统 | 动力 |  | 低压电容器柜 | 507 | 设备 | DEVICE | 核心域 | 设备 | 动环设备 | 配电设备 | CM_DEVICE | CE_DEVICE_POWER | 动力设备
动力资源系统 | 动力 |  | 电缆充气机交流配电箱 | 553 | 设备 | DEVICE | 核心域 | 设备 | 动环设备 | 配电设备 | CM_DEVICE | CE_DEVICE_POWER | 动力设备
动力资源系统 | 动力 |  | 电缆充气电源箱 | 579 | 设备 | DEVICE | 核心域 | 设备 | 动环设备 | 配电设备 | CM_DEVICE | CE_DEVICE_POWER | 动力设备
动力资源系统 | 动力 |  | 低压馈电开关柜 | 581 | 设备 | DEVICE | 核心域 | 设备 | 动环设备 | 配电设备 | CM_DEVICE | CE_DEVICE_POWER | 动力设备
动力资源系统 | 动力 |  | 低压配电 | 2 | 设备 | DEVICE | 核心域 | 设备 | 动环设备 | 配电设备 | CM_DEVICE | CE_DEVICE_POWER | 动力设备
动力资源系统 | 动力 |  | 交流低压配电柜 | 233 | 设备 | DEVICE | 核心域 | 设备 | 动环设备 | 配电设备 | CM_DEVICE | CE_DEVICE_POWER | 动力设备
动力资源系统 | 动力 |  | 馈电母线 | 90 | 设备 | DEVICE | 核心域 | 设备 | 动环设备 | 配电设备 | CM_DEVICE | CE_DEVICE_POWER | 动力设备
动力资源系统 | 动力 |  | 机房空调配电屏 | 333 | 设备 | DEVICE | 核心域 | 设备 | 动环设备 | 配电设备 | CM_DEVICE | CE_DEVICE_POWER | 动力设备
动力资源系统 | 动力 |  | 油机控制屏 | 446 | 设备 | DEVICE | 核心域 | 设备 | 动环设备 | 配电设备 | CM_DEVICE | CE_DEVICE_POWER | 动力设备
动力资源系统 | 动力 |  | 电能计量柜 | 235 | 设备 | DEVICE | 核心域 | 设备 | 动环设备 | 配电设备 | CM_DEVICE | CE_DEVICE_POWER | 动力设备
动力资源系统 | 动力 |  | 低压进线柜 | 12 | 设备 | DEVICE | 核心域 | 设备 | 动环设备 | 配电设备 | CM_DEVICE | CE_DEVICE_POWER | 动力设备
动力资源系统 | 动力 |  | 低压通信柜 | 13 | 设备 | DEVICE | 核心域 | 设备 | 动环设备 | 配电设备 | CM_DEVICE | CE_DEVICE_POWER | 动力设备
动力资源系统 | 动力 |  | 低压照明柜 | 14 | 设备 | DEVICE | 核心域 | 设备 | 动环设备 | 配电设备 | CM_DEVICE | CE_DEVICE_POWER | 动力设备
动力资源系统 | 动力 |  | 低压电热柜 | 15 | 设备 | DEVICE | 核心域 | 设备 | 动环设备 | 配电设备 | CM_DEVICE | CE_DEVICE_POWER | 动力设备
动力资源系统 | 动力 |  | 低压杂项柜 | 16 | 设备 | DEVICE | 核心域 | 设备 | 动环设备 | 配电设备 | CM_DEVICE | CE_DEVICE_POWER | 动力设备
动力资源系统 | 动力 |  | 低压联络柜 | 17 | 设备 | DEVICE | 核心域 | 设备 | 动环设备 | 配电设备 | CM_DEVICE | CE_DEVICE_POWER | 动力设备
动力资源系统 | 动力 |  | 市电-油机转换柜 | 18 | 设备 | DEVICE | 核心域 | 设备 | 动环设备 | 配电设备 | CM_DEVICE | CE_DEVICE_POWER | 动力设备
动力资源系统 | 动力 |  | 电容补偿柜 | 19 | 设备 | DEVICE | 核心域 | 设备 | 动环设备 | 配电设备 | CM_DEVICE | CE_DEVICE_POWER | 动力设备
动力资源系统 | 动力 |  | 低压计量柜 | 20 | 设备 | DEVICE | 核心域 | 设备 | 动环设备 | 配电设备 | CM_DEVICE | CE_DEVICE_POWER | 动力设备
动力资源系统 | 动力 |  | 交流稳压器 | 21 | 设备 | DEVICE | 核心域 | 设备 | 动环设备 | 配电设备 | CM_DEVICE | CE_DEVICE_POWER | 动力设备
动力资源系统 | 动力 |  | 市电低压配电柜（箱） | 22 | 设备 | DEVICE | 核心域 | 设备 | 动环设备 | 配电设备 | CM_DEVICE | CE_DEVICE_POWER | 动力设备
动力资源系统 | 动力 |  | 油机转换屏 | 23 | 设备 | DEVICE | 核心域 | 设备 | 动环设备 | 配电设备 | CM_DEVICE | CE_DEVICE_POWER | 动力设备
动力资源系统 | 动力 |  | 通信交流屏 | 24 | 设备 | DEVICE | 核心域 | 设备 | 动环设备 | 配电设备 | CM_DEVICE | CE_DEVICE_POWER | 动力设备
动力资源系统 | 动力 |  | 空调交流屏 | 25 | 设备 | DEVICE | 核心域 | 设备 | 动环设备 | 配电设备 | CM_DEVICE | CE_DEVICE_POWER | 动力设备
动力资源系统 | 动力 |  | 杂项交流屏 | 26 | 设备 | DEVICE | 核心域 | 设备 | 动环设备 | 配电设备 | CM_DEVICE | CE_DEVICE_POWER | 动力设备
动力资源系统 | 动力 |  | 照明交流屏 | 27 | 设备 | DEVICE | 核心域 | 设备 | 动环设备 | 配电设备 | CM_DEVICE | CE_DEVICE_POWER | 动力设备
动力资源系统 | 动力 |  | 低压空调柜 | 67 | 设备 | DEVICE | 核心域 | 设备 | 动环设备 | 配电设备 | CM_DEVICE | CE_DEVICE_POWER | 动力设备
动力资源系统 | 动力 |  | 电热交流屏 | 68 | 设备 | DEVICE | 核心域 | 设备 | 动环设备 | 配电设备 | CM_DEVICE | CE_DEVICE_POWER | 动力设备
动力资源系统 | 动力 |  | 低压备用柜 | 73 | 设备 | DEVICE | 核心域 | 设备 | 动环设备 | 配电设备 | CM_DEVICE | CE_DEVICE_POWER | 动力设备
动力资源系统 | 动力 |  | 控制箱 | 127 | 设备 | DEVICE | 核心域 | 设备 | 动环设备 | 配电设备 | CM_DEVICE | CE_DEVICE_POWER | 动力设备
动力资源系统 | 动力 |  | 二路市电转换屏 | 136 | 设备 | DEVICE | 核心域 | 设备 | 动环设备 | 配电设备 | CM_DEVICE | CE_DEVICE_POWER | 动力设备
动力资源系统 | 动力 |  | 市电交流屏 | 145 | 设备 | DEVICE | 核心域 | 设备 | 动环设备 | 配电设备 | CM_DEVICE | CE_DEVICE_POWER | 动力设备
动力资源系统 | 动力 |  | 操作电源切换箱 | 151 | 设备 | DEVICE | 核心域 | 设备 | 动环设备 | 配电设备 | CM_DEVICE | CE_DEVICE_POWER | 动力设备
动力资源系统 | 动力 |  | 低压出线柜 | 165 | 设备 | DEVICE | 核心域 | 设备 | 动环设备 | 配电设备 | CM_DEVICE | CE_DEVICE_POWER | 动力设备
动力资源系统 | 动力 |  | 低压开关柜 | 188 | 设备 | DEVICE | 核心域 | 设备 | 动环设备 | 配电设备 | CM_DEVICE | CE_DEVICE_POWER | 动力设备
动力资源系统 | 动力 |  | 低压综合配电柜 | 211 | 设备 | DEVICE | 核心域 | 设备 | 动环设备 | 配电设备 | CM_DEVICE | CE_DEVICE_POWER | 动力设备
动力资源系统 | 动力 |  | 综合交流屏 | 212 | 设备 | DEVICE | 核心域 | 设备 | 动环设备 | 配电设备 | CM_DEVICE | CE_DEVICE_POWER | 动力设备
动力资源系统 | 动力 |  | 低压转换柜 | 224 | 设备 | DEVICE | 核心域 | 设备 | 动环设备 | 配电设备 | CM_DEVICE | CE_DEVICE_POWER | 动力设备
动力资源系统 | 动力 |  | 油机转换柜 | 225 | 设备 | DEVICE | 核心域 | 设备 | 动环设备 | 配电设备 | CM_DEVICE | CE_DEVICE_POWER | 动力设备
动力资源系统 | 动力 |  | 动力交流屏 | 226 | 设备 | DEVICE | 核心域 | 设备 | 动环设备 | 配电设备 | CM_DEVICE | CE_DEVICE_POWER | 动力设备
动力资源系统 | 动力 |  | 市电转换屏 | 230 | 设备 | DEVICE | 核心域 | 设备 | 动环设备 | 配电设备 | CM_DEVICE | CE_DEVICE_POWER | 动力设备
动力资源系统 | 动力 |  | 交流配电屏 | 231 | 设备 | DEVICE | 核心域 | 设备 | 动环设备 | 配电设备 | CM_DEVICE | CE_DEVICE_POWER | 动力设备
动力资源系统 | 动力 |  | 交流通信配电屏 | 236 | 设备 | DEVICE | 核心域 | 设备 | 动环设备 | 配电设备 | CM_DEVICE | CE_DEVICE_POWER | 动力设备
动力资源系统 | 动力 |  | 交流空调配电屏 | 237 | 设备 | DEVICE | 核心域 | 设备 | 动环设备 | 配电设备 | CM_DEVICE | CE_DEVICE_POWER | 动力设备
动力资源系统 | 动力 |  | 交流照明配电屏 | 238 | 设备 | DEVICE | 核心域 | 设备 | 动环设备 | 配电设备 | CM_DEVICE | CE_DEVICE_POWER | 动力设备
动力资源系统 | 动力 |  | 市电-油机转换屏 | 448 | 设备 | DEVICE | 核心域 | 设备 | 动环设备 | 发电设备 | CM_DEVICE | CE_DEVICE_POWER | 动力设备
动力资源系统 | 动力 |  | 降音箱 | 501 | 设备 | DEVICE | 核心域 | 设备 | 动环设备 | 发电设备 | CM_DEVICE | CE_DEVICE_POWER | 动力设备
动力资源系统 | 动力 |  | 油机输出配电屏 | 228 | 设备 | DEVICE | 核心域 | 设备 | 动环设备 | 发电设备 | CM_DEVICE | CE_DEVICE_POWER | 动力设备
动力资源系统 | 动力 |  | 固定式柴油发电机组 | 28 | 设备 | DEVICE | 核心域 | 设备 | 动环设备 | 发电设备 | CM_DEVICE | CE_DEVICE_POWER | 动力设备
动力资源系统 | 动力 |  | 油机控制柜 | 29 | 设备 | DEVICE | 核心域 | 设备 | 动环设备 | 发电设备 | CM_DEVICE | CE_DEVICE_POWER | 动力设备
动力资源系统 | 动力 |  | 油机启动电池 | 31 | 设备 | DEVICE | 核心域 | 设备 | 动环设备 | 发电设备 | CM_DEVICE | CE_DEVICE_POWER | 动力设备
动力资源系统 | 动力 |  | 启动电池充电整流器 | 32 | 设备 | DEVICE | 核心域 | 设备 | 动环设备 | 发电设备 | CM_DEVICE | CE_DEVICE_POWER | 动力设备
动力资源系统 | 动力 |  | 储油箱 | 33 | 设备 | DEVICE | 核心域 | 设备 | 动环设备 | 发电设备 | CM_DEVICE | CE_DEVICE_POWER | 动力设备
动力资源系统 | 动力 |  | 移动式柴油发电机组 | 34 | 设备 | DEVICE | 核心域 | 设备 | 动环设备 | 发电设备 | CM_DEVICE | CE_DEVICE_POWER | 动力设备
动力资源系统 | 动力 |  | 油机转接箱 | 87 | 设备 | DEVICE | 核心域 | 设备 | 动环设备 | 发电设备 | CM_DEVICE | CE_DEVICE_POWER | 动力设备
动力资源系统 | 动力 |  | 油机杂项屏 | 96 | 设备 | DEVICE | 核心域 | 设备 | 动环设备 | 发电设备 | CM_DEVICE | CE_DEVICE_POWER | 动力设备
动力资源系统 | 动力 |  | 油机杂项电源分配箱 | 292 | 设备 | DEVICE | 核心域 | 设备 | 动环设备 | 发电设备 | CM_DEVICE | CE_DEVICE_POWER | 动力设备
动力资源系统 | 动力 |  | 市电-油机转换柜 | 18 | 设备 | DEVICE | 核心域 | 设备 | 动环设备 | 发电设备 | CM_DEVICE | CE_DEVICE_POWER | 动力设备
动力资源系统 | 动力 |  | 油机杂项配电箱 | 365 | 设备 | DEVICE | 核心域 | 设备 | 动环设备 | 发电设备 | CM_DEVICE | CE_DEVICE_POWER | 动力设备
动力资源系统 | 动力 |  | 油机减嘈 | 423 | 设备 | DEVICE | 核心域 | 设备 | 动环设备 | 发电设备 | CM_DEVICE | CE_DEVICE_POWER | 动力设备
动力资源系统 | 动力 |  | 油机控制屏 | 446 | 设备 | DEVICE | 核心域 | 设备 | 动环设备 | 发电设备 | CM_DEVICE | CE_DEVICE_POWER | 动力设备
动力资源系统 | 动力 |  | 油机市电转换屏 | 441 | 设备 | DEVICE | 核心域 | 设备 | 动环设备 | 发电设备 | CM_DEVICE | CE_DEVICE_POWER | 动力设备
动力资源系统 | 动力 |  | 油机充电器 | 492 | 设备 | DEVICE | 核心域 | 设备 | 动环设备 | 发电设备 | CM_DEVICE | CE_DEVICE_POWER | 动力设备
动力资源系统 | 动力 |  | 油桶盘运车 | 556 | 设备 | DEVICE | 核心域 | 设备 | 动环设备 | 发电设备 | CM_DEVICE | CE_DEVICE_POWER | 动力设备
动力资源系统 | 动力 |  | 燃气轮机发电机组 | 35 | 设备 | DEVICE | 核心域 | 设备 | 动环设备 | 发电设备 | CM_DEVICE | CE_DEVICE_POWER | 动力设备
动力资源系统 | 动力 |  | 交流电源分配屏 | 472 | 设备 | DEVICE | 核心域 | 设备 | 动环设备 | 发电设备 | CM_DEVICE | CE_DEVICE_POWER | 动力设备
动力资源系统 | 动力 |  | 油机并机柜 | 30 | 设备 | DEVICE | 核心域 | 设备 | 动环设备 | 发电设备 | CM_DEVICE | CE_DEVICE_POWER | 动力设备
动力资源系统 | 动力 |  | 电池防震架 | 254 | 设备 | DEVICE | 核心域 | 设备 | 动环设备 | 直流设备 | CM_DEVICE | CE_DEVICE_POWER | 动力设备
动力资源系统 | 动力 |  | 充电整流器 | 257 | 设备 | DEVICE | 核心域 | 设备 | 动环设备 | 直流设备 | CM_DEVICE | CE_DEVICE_POWER | 动力设备
动力资源系统 | 动力 |  | 适配器 | 258 | 设备 | DEVICE | 核心域 | 设备 | 动环设备 | 直流设备 | CM_DEVICE | CE_DEVICE_POWER | 动力设备
动力资源系统 | 动力 |  | 监控接口板 | 260 | 设备 | DEVICE | 核心域 | 设备 | 动环设备 | 直流设备 | CM_DEVICE | CE_DEVICE_POWER | 动力设备
动力资源系统 | 动力 |  | 监控模块 PSM-A10 | 267 | 设备 | DEVICE | 核心域 | 设备 | 动环设备 | 直流设备 | CM_DEVICE | CE_DEVICE_POWER | 动力设备
动力资源系统 | 动力 |  | 新电源系统控制器 | 285 | 设备 | DEVICE | 核心域 | 设备 | 动环设备 | 直流设备 | CM_DEVICE | CE_DEVICE_POWER | 动力设备
动力资源系统 | 动力 |  | 负荷开关箱 | 298 | 设备 | DEVICE | 核心域 | 设备 | 动环设备 | 直流设备 | CM_DEVICE | CE_DEVICE_POWER | 动力设备
动力资源系统 | 动力 |  | 控制器 | 322 | 设备 | DEVICE | 核心域 | 设备 | 动环设备 | 直流设备 | CM_DEVICE | CE_DEVICE_POWER | 动力设备
动力资源系统 | 动力 |  | 移动式充电整流器 | 323 | 设备 | DEVICE | 核心域 | 设备 | 动环设备 | 直流设备 | CM_DEVICE | CE_DEVICE_POWER | 动力设备
动力资源系统 | 动力 |  | 地气盒 | 327 | 设备 | DEVICE | 核心域 | 设备 | 动环设备 | 直流设备 | CM_DEVICE | CE_DEVICE_POWER | 动力设备
动力资源系统 | 动力 |  | 整流监控模块 | 340 | 设备 | DEVICE | 核心域 | 设备 | 动环设备 | 直流设备 | CM_DEVICE | CE_DEVICE_POWER | 动力设备
动力资源系统 | 动力 |  | 电源头柜 | 353 | 设备 | DEVICE | 核心域 | 设备 | 动环设备 | 直流设备 | CM_DEVICE | CE_DEVICE_POWER | 动力设备
动力资源系统 | 动力 |  | 交流配电箱 | 418 | 设备 | DEVICE | 核心域 | 设备 | 动环设备 | 直流设备 | CM_DEVICE | CE_DEVICE_POWER | 动力设备
动力资源系统 | 动力 |  | 直流配电箱 | 435 | 设备 | DEVICE | 核心域 | 设备 | 动环设备 | 直流设备 | CM_DEVICE | CE_DEVICE_POWER | 动力设备
动力资源系统 | 动力 |  | PDF | 546 | 设备 | DEVICE | 核心域 | 设备 | 动环设备 | 直流设备 | CM_DEVICE | CE_DEVICE_POWER | 动力设备
动力资源系统 | 动力 |  | PDB | 547 | 设备 | DEVICE | 核心域 | 设备 | 动环设备 | 直流设备 | CM_DEVICE | CE_DEVICE_POWER | 动力设备
动力资源系统 | 动力 |  | 电源设备转角屏 | 563 | 设备 | DEVICE | 核心域 | 设备 | 动环设备 | 直流设备 | CM_DEVICE | CE_DEVICE_POWER | 动力设备
动力资源系统 | 动力 |  | 监控系统 | 565 | 设备 | DEVICE | 核心域 | 设备 | 动环设备 | 直流设备 | CM_DEVICE | CE_DEVICE_POWER | 动力设备
动力资源系统 | 动力 |  | 西门子系统监控单元 | 566 | 设备 | DEVICE | 核心域 | 设备 | 动环设备 | 直流设备 | CM_DEVICE | CE_DEVICE_POWER | 动力设备
动力资源系统 | 动力 |  | 系统控制器 | 570 | 设备 | DEVICE | 核心域 | 设备 | 动环设备 | 直流设备 | CM_DEVICE | CE_DEVICE_POWER | 动力设备
动力资源系统 | 动力 |  | 监控主机 | 332 | 设备 | DEVICE | 核心域 | 设备 | 动环设备 | 直流设备 | CM_DEVICE | CE_DEVICE_POWER | 动力设备
动力资源系统 | 动力 |  | 西门子适配器 | 576 | 设备 | DEVICE | 核心域 | 设备 | 动环设备 | 直流设备 | CM_DEVICE | CE_DEVICE_POWER | 动力设备
动力资源系统 | 动力 |  | POP点专用电池柜 | 583 | 设备 | DEVICE | 核心域 | 设备 | 动环设备 | 直流设备 | CM_DEVICE | CE_DEVICE_POWER | 动力设备
动力资源系统 | 动力 |  | 电源列头柜 | 594 | 设备 | DEVICE | 核心域 | 设备 | 动环设备 | 直流设备 | CM_DEVICE | CE_DEVICE_POWER | 动力设备
动力资源系统 | 动力 |  | 杂项屏 | 161 | 设备 | DEVICE | 核心域 | 设备 | 动环设备 | 直流设备 | CM_DEVICE | CE_DEVICE_POWER | 动力设备
动力资源系统 | 动力 |  | 开关电源交流屏 | 36 | 设备 | DEVICE | 核心域 | 设备 | 动环设备 | 直流设备 | CM_DEVICE | CE_DEVICE_POWER | 动力设备
动力资源系统 | 动力 |  | 开关电源直流屏 | 37 | 设备 | DEVICE | 核心域 | 设备 | 动环设备 | 直流设备 | CM_DEVICE | CE_DEVICE_POWER | 动力设备
动力资源系统 | 动力 |  | 交直流混合型配电屏 | 38 | 设备 | DEVICE | 核心域 | 设备 | 动环设备 | 直流设备 | CM_DEVICE | CE_DEVICE_POWER | 动力设备
动力资源系统 | 动力 |  | 相控整流器 | 39 | 设备 | DEVICE | 核心域 | 设备 | 动环设备 | 直流设备 | CM_DEVICE | CE_DEVICE_POWER | 动力设备
动力资源系统 | 动力 |  | 整流模块机架 | 40 | 设备 | DEVICE | 核心域 | 设备 | 动环设备 | 直流设备 | CM_DEVICE | CE_DEVICE_POWER | 动力设备
动力资源系统 | 动力 |  | 蓄电池组 | 42 | 设备 | DEVICE | 核心域 | 设备 | 动环设备 | 直流设备 | CM_DEVICE | CE_DEVICE_POWER | 动力设备
动力资源系统 | 动力 |  | 蓄电池充电整流器 | 69 | 设备 | DEVICE | 核心域 | 设备 | 动环设备 | 直流设备 | CM_DEVICE | CE_DEVICE_POWER | 动力设备
动力资源系统 | 动力 |  | 整流模块 | 110 | 设备 | DEVICE | 核心域 | 设备 | 动环设备 | 直流设备 | CM_DEVICE | CE_DEVICE_POWER | 动力设备
动力资源系统 | 动力 |  | 模块控制器 | 177 | 设备 | DEVICE | 核心域 | 设备 | 动环设备 | 直流设备 | CM_DEVICE | CE_DEVICE_POWER | 动力设备
动力资源系统 | 动力 |  | 监控接口板EMAC | 248 | 设备 | DEVICE | 核心域 | 设备 | 动环设备 | 直流设备 | CM_DEVICE | CE_DEVICE_POWER | 动力设备
动力资源系统 | 动力 |  | A42 中央控制单元 | 251 | 设备 | DEVICE | 核心域 | 设备 | 动环设备 | 直流设备 | CM_DEVICE | CE_DEVICE_POWER | 动力设备
动力资源系统 | 动力 |  | SPSC 电源控制器 | 252 | 设备 | DEVICE | 核心域 | 设备 | 动环设备 | 直流设备 | CM_DEVICE | CE_DEVICE_POWER | 动力设备
动力资源系统 | 动力 |  | 开关电源控制屏 | 255 | 设备 | DEVICE | 核心域 | 设备 | 动环设备 | 直流设备 | CM_DEVICE | CE_DEVICE_POWER | 动力设备
动力资源系统 | 动力 |  | EMAC | 259 | 设备 | DEVICE | 核心域 | 设备 | 动环设备 | 直流设备 | CM_DEVICE | CE_DEVICE_POWER | 动力设备
动力资源系统 | 动力 |  | 电源控制器 | 261 | 设备 | DEVICE | 核心域 | 设备 | 动环设备 | 直流设备 | CM_DEVICE | CE_DEVICE_POWER | 动力设备
动力资源系统 | 动力 |  | 新电元系统控制器 | 266 | 设备 | DEVICE | 核心域 | 设备 | 动环设备 | 直流设备 | CM_DEVICE | CE_DEVICE_POWER | 动力设备
动力资源系统 | 动力 |  | 监控模块 | 217 | 设备 | DEVICE | 核心域 | 设备 | 动环设备 | 直流设备 | CM_DEVICE | CE_DEVICE_POWER | 动力设备
动力资源系统 | 动力 |  | 直流配电屏 | 275 | 设备 | DEVICE | 核心域 | 设备 | 动环设备 | 直流设备 | CM_DEVICE | CE_DEVICE_POWER | 动力设备
动力资源系统 | 动力 |  | 蓄电池架 | 505 | 设备 | DEVICE | 核心域 | 设备 | 动环设备 | 直流设备 | CM_DEVICE | CE_DEVICE_POWER | 动力设备
动力资源系统 | 动力 |  | 监控单元 | 560 | 设备 | DEVICE | 核心域 | 设备 | 动环设备 | 直流设备 | CM_DEVICE | CE_DEVICE_POWER | 动力设备
动力资源系统 | 动力 |  | 中央控制模块 | 564 | 设备 | DEVICE | 核心域 | 设备 | 动环设备 | 直流设备 | CM_DEVICE | CE_DEVICE_POWER | 动力设备
动力资源系统 | 动力 |  | 监控系统单元 | 568 | 设备 | DEVICE | 核心域 | 设备 | 动环设备 | 直流设备 | CM_DEVICE | CE_DEVICE_POWER | 动力设备
动力资源系统 | 动力 |  | 过压保护器 | 573 | 设备 | DEVICE | 核心域 | 设备 | 动环设备 | 直流设备 | CM_DEVICE | CE_DEVICE_POWER | 动力设备
动力资源系统 | 动力 |  | 防震架 | 580 | 设备 | DEVICE | 核心域 | 设备 | 动环设备 | 直流设备 | CM_DEVICE | CE_DEVICE_POWER | 动力设备
动力资源系统 | 动力 |  | 交流配电屏 | 231 | 设备 | DEVICE | 核心域 | 设备 | 动环设备 | 直流设备 | CM_DEVICE | CE_DEVICE_POWER | 动力设备
动力资源系统 | 动力 |  | 蓄电池箱 | 499 | 设备 | DEVICE | 核心域 | 设备 | 动环设备 | 直流设备 | CM_DEVICE | CE_DEVICE_POWER | 动力设备
动力资源系统 | 动力 |  | UPS电池开关箱 | 400 | 设备 | DEVICE | 核心域 | 设备 | 动环设备 | 交流不间断电源设备 | CM_DEVICE | CE_DEVICE_POWER | 动力设备
动力资源系统 | 动力 |  | UPS整流器 | 174 | 设备 | DEVICE | 核心域 | 设备 | 动环设备 | 交流不间断电源设备 | CM_DEVICE | CE_DEVICE_POWER | 动力设备
动力资源系统 | 动力 |  | UPS旁路柜 | 43 | 设备 | DEVICE | 核心域 | 设备 | 动环设备 | 交流不间断电源设备 | CM_DEVICE | CE_DEVICE_POWER | 动力设备
动力资源系统 | 动力 |  | UPS并机控制柜 | 44 | 设备 | DEVICE | 核心域 | 设备 | 动环设备 | 交流不间断电源设备 | CM_DEVICE | CE_DEVICE_POWER | 动力设备
动力资源系统 | 动力 |  | UPS蓄电池组 | 45 | 设备 | DEVICE | 核心域 | 设备 | 动环设备 | 交流不间断电源设备 | CM_DEVICE | CE_DEVICE_POWER | 动力设备
动力资源系统 | 动力 |  | UPS电池开关柜 | 46 | 设备 | DEVICE | 核心域 | 设备 | 动环设备 | 交流不间断电源设备 | CM_DEVICE | CE_DEVICE_POWER | 动力设备
动力资源系统 | 动力 |  | UPS输出柜 | 47 | 设备 | DEVICE | 核心域 | 设备 | 动环设备 | 交流不间断电源设备 | CM_DEVICE | CE_DEVICE_POWER | 动力设备
动力资源系统 | 动力 |  | UPS综合配电柜 | 48 | 设备 | DEVICE | 核心域 | 设备 | 动环设备 | 交流不间断电源设备 | CM_DEVICE | CE_DEVICE_POWER | 动力设备
动力资源系统 | 动力 |  | UPS主机 | 49 | 设备 | DEVICE | 核心域 | 设备 | 动环设备 | 交流不间断电源设备 | CM_DEVICE | CE_DEVICE_POWER | 动力设备
动力资源系统 | 动力 |  | 逆变器 | 445 | 设备 | DEVICE | 核心域 | 设备 | 动环设备 | 交流不间断电源设备 | CM_DEVICE | CE_DEVICE_POWER | 动力设备
动力资源系统 | 动力 |  | UPS输入柜 | 218 | 设备 | DEVICE | 核心域 | 设备 | 动环设备 | 交流不间断电源设备 | CM_DEVICE | CE_DEVICE_POWER | 动力设备
动力资源系统 | 动力 |  | 有源滤波器柜 | 219 | 设备 | DEVICE | 核心域 | 设备 | 动环设备 | 交流不间断电源设备 | CM_DEVICE | CE_DEVICE_POWER | 动力设备
动力资源系统 | 动力 |  | UPS监控模块 | 91 | 设备 | DEVICE | 核心域 | 设备 | 动环设备 | 交流不间断电源设备 | CM_DEVICE | CE_DEVICE_POWER | 动力设备
动力资源系统 | 动力 |  | UPS电源头柜 | 92 | 设备 | DEVICE | 核心域 | 设备 | 动环设备 | 交流不间断电源设备 | CM_DEVICE | CE_DEVICE_POWER | 动力设备
动力资源系统 | 动力 |  | 新风空调一体机 | 66 | 设备 | DEVICE | 核心域 | 设备 | 动环设备 | 空调设备 | CM_DEVICE | CE_DEVICE_POWER | 动力设备
动力资源系统 | 动力 |  | 新风设备 | 65 | 设备 | DEVICE | 核心域 | 设备 | 动环设备 | 空调设备 | CM_DEVICE | CE_DEVICE_POWER | 动力设备
动力资源系统 | 动力 |  | 变频器 | 290 | 设备 | DEVICE | 核心域 | 设备 | 动环设备 | 空调设备 | CM_DEVICE | CE_DEVICE_POWER | 动力设备
动力资源系统 | 动力 |  | 空调室外机组自动 | 374 | 设备 | DEVICE | 核心域 | 设备 | 动环设备 | 空调设备 | CM_DEVICE | CE_DEVICE_POWER | 动力设备
动力资源系统 | 动力 |  | 空调节能装置 | 495 | 设备 | DEVICE | 核心域 | 设备 | 动环设备 | 空调设备 | CM_DEVICE | CE_DEVICE_POWER | 动力设备
动力资源系统 | 动力 |  | 低压配电 | 2 | 设备 | DEVICE | 核心域 | 设备 | 动环设备 | 空调设备 | CM_DEVICE | CE_DEVICE_POWER | 动力设备
动力资源系统 | 动力 |  | 挂壁空调 | 307 | 设备 | DEVICE | 核心域 | 设备 | 动环设备 | 空调设备 | CM_DEVICE | CE_DEVICE_POWER | 动力设备
动力资源系统 | 动力 |  | 制冷机组 | 51 | 设备 | DEVICE | 核心域 | 设备 | 动环设备 | 空调设备 | CM_DEVICE | CE_DEVICE_POWER | 动力设备
动力资源系统 | 动力 |  | 冷却泵 | 52 | 设备 | DEVICE | 核心域 | 设备 | 动环设备 | 空调设备 | CM_DEVICE | CE_DEVICE_POWER | 动力设备
动力资源系统 | 动力 |  | 冷冻泵 | 53 | 设备 | DEVICE | 核心域 | 设备 | 动环设备 | 空调设备 | CM_DEVICE | CE_DEVICE_POWER | 动力设备
动力资源系统 | 动力 |  | 冷却塔 | 54 | 设备 | DEVICE | 核心域 | 设备 | 动环设备 | 空调设备 | CM_DEVICE | CE_DEVICE_POWER | 动力设备
动力资源系统 | 动力 |  | 恒温恒湿风柜 | 55 | 设备 | DEVICE | 核心域 | 设备 | 动环设备 | 空调设备 | CM_DEVICE | CE_DEVICE_POWER | 动力设备
动力资源系统 | 动力 |  | 普通风柜 | 56 | 设备 | DEVICE | 核心域 | 设备 | 动环设备 | 空调设备 | CM_DEVICE | CE_DEVICE_POWER | 动力设备
动力资源系统 | 动力 |  | 配电屏 | 58 | 设备 | DEVICE | 核心域 | 设备 | 动环设备 | 空调设备 | CM_DEVICE | CE_DEVICE_POWER | 动力设备
动力资源系统 | 动力 |  | 专用空调 | 59 | 设备 | DEVICE | 核心域 | 设备 | 动环设备 | 空调设备 | CM_DEVICE | CE_DEVICE_POWER | 动力设备
动力资源系统 | 动力 |  | 专用空调配电屏 | 60 | 设备 | DEVICE | 核心域 | 设备 | 动环设备 | 空调设备 | CM_DEVICE | CE_DEVICE_POWER | 动力设备
动力资源系统 | 动力 |  | 空调配电屏 | 61 | 设备 | DEVICE | 核心域 | 设备 | 动环设备 | 空调设备 | CM_DEVICE | CE_DEVICE_POWER | 动力设备
动力资源系统 | 动力 |  | 分体空调 | 62 | 设备 | DEVICE | 核心域 | 设备 | 动环设备 | 空调设备 | CM_DEVICE | CE_DEVICE_POWER | 动力设备
动力资源系统 | 动力 |  | 空调配电箱 | 147 | 设备 | DEVICE | 核心域 | 设备 | 动环设备 | 空调设备 | CM_DEVICE | CE_DEVICE_POWER | 动力设备
动力资源系统 | 动力 |  | 中央空调 | 182 | 设备 | DEVICE | 核心域 | 设备 | 动环设备 | 空调设备 | CM_DEVICE | CE_DEVICE_POWER | 动力设备
动力资源系统 | 动力 |  | 节能监控器 | 286 | 设备 | DEVICE | 核心域 | 设备 | 动环设备 | 空调设备 | CM_DEVICE | CE_DEVICE_POWER | 动力设备
动力资源系统 | 动力 |  | 空调交流屏 | 25 | 设备 | DEVICE | 核心域 | 设备 | 动环设备 | 空调设备 | CM_DEVICE | CE_DEVICE_POWER | 动力设备
动力资源系统 | 动力 |  | 空调监控器 | 592 | 设备 | DEVICE | 核心域 | 设备 | 动环设备 | 空调设备 | CM_DEVICE | CE_DEVICE_POWER | 动力设备
动力资源系统 | 动力 |  | 风机盘管 | 57 | 设备 | DEVICE | 核心域 | 设备 | 动环设备 | 空调设备 | CM_DEVICE | CE_DEVICE_POWER | 动力设备
动力资源系统 | 动力 |  | 空调室内机变设定节 | 373 | 设备 | DEVICE | 核心域 | 设备 | 动环设备 | 空调设备 | CM_DEVICE | CE_DEVICE_POWER | 动力设备
动力资源系统 | 动力 |  | 窗式空调 | 63 | 设备 | DEVICE | 核心域 | 设备 | 动环设备 | 空调设备 | CM_DEVICE | CE_DEVICE_POWER | 动力设备
动力资源系统 | 动力 |  | 空调变频器 | 208 | 设备 | DEVICE | 核心域 | 设备 | 动环设备 | 空调设备 | CM_DEVICE | CE_DEVICE_POWER | 动力设备
动力资源系统 | 动力 |  | 充气机 | 64 | 设备 | DEVICE | 核心域 | 辅助设备 | 作用于线实体 | 充气机 | CM_DEVICE | CE_DEVICE_POWER | 动力设备
动力资源系统 | 动力 |  | UPS协议转换器 | 264 | 设备 | DEVICE | 核心域 | 设备 | 动环设备 | 动力监控设备 | CM_DEVICE | CE_DEVICE_POWER | 动力设备
动力资源系统 | 动力 |  | 监控屏 | 277 | 设备 | DEVICE | 核心域 | 设备 | 动环设备 | 动力监控设备 | CM_DEVICE | CE_DEVICE_POWER | 动力设备
动力资源系统 | 动力 |  | 监控 | 311 | 设备 | DEVICE | 核心域 | 设备 | 动环设备 | 动力监控设备 | CM_DEVICE | CE_DEVICE_POWER | 动力设备
动力资源系统 | 动力 |  | 监控主机 | 332 | 设备 | DEVICE | 核心域 | 设备 | 动环设备 | 动力监控设备 | CM_DEVICE | CE_DEVICE_POWER | 动力设备
动力资源系统 | 动力 |  | 辛普森协议转换器 | 379 | 设备 | DEVICE | 核心域 | 设备 | 动环设备 | 动力监控设备 | CM_DEVICE | CE_DEVICE_POWER | 动力设备
动力资源系统 | 动力 |  | 卡特彼勒协议转换器 | 382 | 设备 | DEVICE | 核心域 | 设备 | 动环设备 | 动力监控设备 | CM_DEVICE | CE_DEVICE_POWER | 动力设备
动力资源系统 | 动力 |  | 中达开关电源协议转 | 390 | 设备 | DEVICE | 核心域 | 设备 | 动环设备 | 动力监控设备 | CM_DEVICE | CE_DEVICE_POWER | 动力设备
动力资源系统 | 动力 |  | TIC机架 | 392 | 设备 | DEVICE | 核心域 | 设备 | 动环设备 | 动力监控设备 | CM_DEVICE | CE_DEVICE_POWER | 动力设备
动力资源系统 | 动力 |  | 采集器 | 407 | 设备 | DEVICE | 核心域 | 设备 | 动环设备 | 动力监控设备 | CM_DEVICE | CE_DEVICE_POWER | 动力设备
动力资源系统 | 动力 |  | 逆变器 | 445 | 设备 | DEVICE | 核心域 | 设备 | 动环设备 | 动力监控设备 | CM_DEVICE | CE_DEVICE_POWER | 动力设备
动力资源系统 | 动力 |  | 电量监测器和I/O信号采集器 | 483 | 设备 | DEVICE | 核心域 | 设备 | 动环设备 | 动力监控设备 | CM_DEVICE | CE_DEVICE_POWER | 动力设备
动力资源系统 | 动力 |  | 动力环境综合监控系统 | 502 | 设备 | DEVICE | 核心域 | 设备 | 动环设备 | 动力监控设备 | CM_DEVICE | CE_DEVICE_POWER | 动力设备
动力资源系统 | 动力 |  | 监控机架 | 575 | 设备 | DEVICE | 核心域 | 设备 | 动环设备 | 动力监控设备 | CM_DEVICE | CE_DEVICE_POWER | 动力设备
动力资源系统 | 动力 |  | 远端监控机 | 196 | 设备 | DEVICE | 核心域 | 设备 | 动环设备 | 动力监控设备 | CM_DEVICE | CE_DEVICE_POWER | 动力设备
动力资源系统 | 动力 |  | 新电元协议转换器 | 391 | 设备 | DEVICE | 核心域 | 设备 | 动环设备 | 动力监控设备 | CM_DEVICE | CE_DEVICE_POWER | 动力设备
动力资源系统 | 动力 |  | 终端 | 399 | 设备 | DEVICE | 核心域 | 设备 | 动环设备 | 动力监控设备 | CM_DEVICE | CE_DEVICE_POWER | 动力设备
动力资源系统 | 动力 |  | I/O信号采集器 | 200 | 设备 | DEVICE | 核心域 | 设备 | 动环设备 | 动力监控设备 | CM_DEVICE | CE_DEVICE_POWER | 动力设备
动力资源系统 | 动力 |  | 监控模块 | 217 | 设备 | DEVICE | 核心域 | 设备 | 动环设备 | 动力监控设备 | CM_DEVICE | CE_DEVICE_POWER | 动力设备
动力资源系统 | 动力 |  | 服务器 | 128 | 设备 | DEVICE | 核心域 | 设备 | 动环设备 | 动力监控设备 | CM_DEVICE | CE_DEVICE_POWER | 动力设备
动力资源系统 | 动力 |  | 前置机 | 129 | 设备 | DEVICE | 核心域 | 设备 | 动环设备 | 动力监控设备 | CM_DEVICE | CE_DEVICE_POWER | 动力设备
动力资源系统 | 动力 |  | 数据采集设备 | 130 | 设备 | DEVICE | 核心域 | 设备 | 动环设备 | 动力监控设备 | CM_DEVICE | CE_DEVICE_POWER | 动力设备
动力资源系统 | 动力 |  | 传感器 | 131 | 设备 | DEVICE | 核心域 | 设备 | 动环设备 | 动力监控设备 | CM_DEVICE | CE_DEVICE_POWER | 动力设备
动力资源系统 | 动力 |  | 传输设备 | 132 | 设备 | DEVICE | 核心域 | 设备 | 动环设备 | 动力监控设备 | CM_DEVICE | CE_DEVICE_POWER | 动力设备
动力资源系统 | 动力 |  | 环境 | 184 | 设备 | DEVICE | 核心域 | 设备 | 动环设备 | 动力监控设备 | CM_DEVICE | CE_DEVICE_POWER | 动力设备
动力资源系统 | 动力 |  | 总告警系统 | 185 | 设备 | DEVICE | 核心域 | 设备 | 动环设备 | 动力监控设备 | CM_DEVICE | CE_DEVICE_POWER | 动力设备
动力资源系统 | 动力 |  | 协议转换器 | 193 | 设备 | DEVICE | 核心域 | 设备 | 动环设备 | 动力监控设备 | CM_DEVICE | CE_DEVICE_POWER | 动力设备
动力资源系统 | 动力 |  | 动力环境监控屏 | 276 | 设备 | DEVICE | 核心域 | 设备 | 动环设备 | 动力监控设备 | CM_DEVICE | CE_DEVICE_POWER | 动力设备
动力资源系统 | 动力 |  | 二合一温湿度传感器 | 377 | 设备 | DEVICE | 核心域 | 设备 | 动环设备 | 动力监控设备 | CM_DEVICE | CE_DEVICE_POWER | 动力设备
动力资源系统 | 动力 |  | 挂墙式机架 | 381 | 设备 | DEVICE | 核心域 | 设备 | 动环设备 | 动力监控设备 | CM_DEVICE | CE_DEVICE_POWER | 动力设备
动力资源系统 | 动力 |  | 力博特协议转换器 | 383 | 设备 | DEVICE | 核心域 | 设备 | 动环设备 | 动力监控设备 | CM_DEVICE | CE_DEVICE_POWER | 动力设备
动力资源系统 | 动力 |  | 监控系统 | 565 | 设备 | DEVICE | 核心域 | 设备 | 动环设备 | 动力监控设备 | CM_DEVICE | CE_DEVICE_POWER | 动力设备
动力资源系统 | 动力 |  | 摄像机 | 421 | 设备 | DEVICE | 核心域 | 设备 | 动环设备 | 动力监控设备 | CM_DEVICE | CE_DEVICE_POWER | 动力设备
动力资源系统 | 动力 |  | 监控终端 | 220 | 设备 | DEVICE | 核心域 | 设备 | 动环设备 | 动力监控设备 | CM_DEVICE | CE_DEVICE_POWER | 动力设备
动力资源系统 | 动力 |  | 远端通信机 | 197 | 设备 | DEVICE | 核心域 | 设备 | 动环设备 | 动力监控设备 | CM_DEVICE | CE_DEVICE_POWER | 动力设备
动力资源系统 | 动力 |  | 环境监控 | 431 | 设备 | DEVICE | 核心域 | 设备 | 动环设备 | 动力监控设备 | CM_DEVICE | CE_DEVICE_POWER | 动力设备
动力资源系统 | 动力 |  | 动力端子 |  | 端子 | CONNECTOR | 核心域 | 端口 | 动力端子 | 动力端子 | CM_PORT | CE_PORT_POWER | 动力端子
动力资源系统 | 动力 |  | 动力电缆 |  | 电缆 | CABLE | 核心域 | 缆线 | 动力缆段 | 动力缆段 | CM_CABLE | CE_CABLE_SECTION | 缆段

## 3字段映射表
| 省资源系统 | [13 empty] | ITSP3.0 模型
系统 | 省内专业 | 省内专业id | 省内规格（资源类型） | 省内规格id | 表中文名 | 表英文名 | 属性ID | 属性字段中文名 | 字段 | 字段类型 | 是否非空 | 字典引用 | 静态值规则 | 备注 | 表中文名 | 表名 | 是否纵表 | 字段 | 字段中文名 | 数据类型 | 是否可空 | 对照迁移说明 | 备注
必填 | 必填 | 有必填 | 必填 | 有必填 | 必填 | 必填 | 有必填 | 必填 | 必填 | 必填 | 必填 | 有必填 | 有必填 | 非必填 | 必填 | 必填 | 有必填 | 必填 | 必填 | 必填 | 必填
动力系统 | 动力 |  |  |  | 动力系统 | POWER_SYSTEM |  | 系统编号 | SYS_NUM | NUMBER(10) | 否 |  |  |  | CM_NET | 网 |  | ID | ID | NUMBER(24)
[5 empty] | 动力系统 | POWER_SYSTEM |  | 系统编码 | SYS_CODE | VARCHAR2(60) | 是 |  |  |  | CM_NET | 网 |  | CODE | 编码 | VARCHAR2(255)
[5 empty] | 动力系统 | POWER_SYSTEM |  | 系统名称 | SYS_NAME | VARCHAR2(60) | 否 |  |  |  | CM_NET | 网 |  | NAME | 名称 | VARCHAR2(255)
[5 empty] | 动力系统 | POWER_SYSTEM |  | 局站编号 | STA_NUM | NUMBER(5) | 否 |  |  |  | CM_NET | 网 |  | TML_ID | 所属电信管理区ID | NUMBER(24)
[5 empty] | 动力系统 | POWER_SYSTEM |  | 房间编号 | ROOM_NUM | NUMBER(5) | 否 |  |  |  | CM_NET | 网 |  | FACILITY_ID | 所属设施ID | NUMBER(24)
[5 empty] | 动力系统 | POWER_SYSTEM |  | 系统标识 | SYSNAME_ALAIS | VARCHAR2(60) | 是
[5 empty] | 动力系统 | POWER_SYSTEM |  | 系统类型 | SYS_CLASS_NUM | NUMBER(3) | 否 |  |  |  | CM_NET | 网 |  | SPEC_ID | 规格ID | NUMBER(13)
[5 empty] | 动力系统 | POWER_SYSTEM |  | 系统使用状态 | SYS_STATUS | NUMBER(3) | 否 |  |  |  | CM_NET | 网 |  | USING_STATE_ID | 业务状态ID | NUMBER(8)
[5 empty] | 动力系统 | POWER_SYSTEM |  | 是否监控 | IS_MONITORED | NUMBER(3) | 否
[5 empty] | 动力系统 | POWER_SYSTEM |  | 投入使用日期 | START_USE_DATE | DATE | 是
[5 empty] | 动力系统 | POWER_SYSTEM |  | 工程设施来源 | PROJ_SOURCE | NUMBER(3) | 是
[5 empty] | 动力系统 | POWER_SYSTEM |  | 工程建设任务书设计文号 | PROJ_DESIGN_NO | VARCHAR2(80) | 是
[5 empty] | 动力系统 | POWER_SYSTEM |  | 建设主管单位 | BUILD_MGR_UNITS | VARCHAR2(80) | 是
[5 empty] | 动力系统 | POWER_SYSTEM |  | 建设单位 | BUILD_UNITS | VARCHAR2(80) | 是
[5 empty] | 动力系统 | POWER_SYSTEM |  | 施工单位 | CONSTRUCT_UNITS | VARCHAR2(80) | 是
[5 empty] | 动力系统 | POWER_SYSTEM |  | 维护单位 | MAINT_UNITS | VARCHAR2(80) | 是
[5 empty] | 动力系统 | POWER_SYSTEM |  | 系统级别 | SYS_LEVEL | number(3) | 否
[5 empty] | 动力系统 | POWER_SYSTEM |  | 系统序号 | SYS_NO | NUMBER(3) | 是
[5 empty] | 动力系统 | POWER_SYSTEM |  | 备注 | SYS_REMARK | VARCHAR2(200) | 是 |  |  |  | CM_NET | 网 |  | NOTES | 备注 | VARCHAR2(4000)
[5 empty] | 系统扩展属性 | POWER_SYS_EXT_ATTRIBUTE |  | 属性编号 | SYS_EXT_ATTR_NUM | NUMBER(10) | 否
[5 empty] | 系统扩展属性 | POWER_SYS_EXT_ATTRIBUTE |  | 系统类型 | SYS_CLASS_NUM | NUMBER(3) | 否
[5 empty] | 系统扩展属性 | POWER_SYS_EXT_ATTRIBUTE |  | 属性名称 | SYS_EXT_ATTR_NAME | VARCHAR2(60) | 否 |  |  | 投入供电方式 | CE_NET_POWER | 动力系统 |  | POWER_SUPPLY_WAY_ID | 投入供电方式ID | NUMBER(8)
[5 empty] | 系统扩展属性 | POWER_SYS_EXT_ATTRIBUTE |  | 属性名称 | SYS_EXT_ATTR_NAME |  |  |  |  | 变压器主备用方式
[5 empty] | 系统扩展属性 | POWER_SYS_EXT_ATTRIBUTE |  | 属性名称 | SYS_EXT_ATTR_NAME |  |  |  |  | N路高压输入对应的供电局
[5 empty] | 系统扩展属性 | POWER_SYS_EXT_ATTRIBUTE |  | 属性名称 | SYS_EXT_ATTR_NAME |  |  |  |  | 变压器台数 | CE_NET_POWER | 动力系统 |  | TRANSFORMER_NUM | 变压器台数 | NUMBER(12,3)
[5 empty] | 系统扩展属性 | POWER_SYS_EXT_ATTRIBUTE |  | 属性名称 | SYS_EXT_ATTR_NAME |  |  |  |  | 高压输入路数 | CE_NET_POWER | 动力系统 |  | HV_IN_NUM | 高压输入路数 | NUMBER(12,3)
[5 empty] | 系统扩展属性 | POWER_SYS_EXT_ATTRIBUTE |  | 属性名称 | SYS_EXT_ATTR_NAME |  |  |  |  | 高压输入主备用方式
[5 empty] | 系统扩展属性 | POWER_SYS_EXT_ATTRIBUTE |  | 属性名称 | SYS_EXT_ATTR_NAME |  |  |  |  | 市电/油机转换方式 | CE_NET_POWER | 动力系统 |  | OIL_ENG_AC_WAY_ID | 市电/油机转换方式ID | NUMBER(8)
[5 empty] | 系统扩展属性 | POWER_SYS_EXT_ATTRIBUTE |  | 属性名称 | SYS_EXT_ATTR_NAME |  |  |  |  | 接地阻值 | CE_NET_POWER | 动力系统 |  | GROUND_VALUE | 接地阻值 | VARCHAR2(64)
[5 empty] | 系统扩展属性 | POWER_SYS_EXT_ATTRIBUTE |  | 属性名称 | SYS_EXT_ATTR_NAME |  |  |  |  | 供电对象
[5 empty] | 系统扩展属性 | POWER_SYS_EXT_ATTRIBUTE |  | 属性名称 | SYS_EXT_ATTR_NAME |  |  |  |  | 油机发电机组类型 | CE_NET_POWER | 动力系统 |  | OIL_MACHINE_TYPE_ID | 油机发电机组类型ID | NUMBER(8)
[5 empty] | 系统扩展属性 | POWER_SYS_EXT_ATTRIBUTE |  | 属性名称 | SYS_EXT_ATTR_NAME |  |  |  |  | 系统额定功率 | CE_NET_POWER | 动力系统 |  | RATED_POWER | 系统额定功率（W） | VARCHAR2(64)
[5 empty] | 系统扩展属性 | POWER_SYS_EXT_ATTRIBUTE |  | 属性名称 | SYS_EXT_ATTR_NAME |  |  |  |  | 油机发电机组台数 | CE_NET_POWER | 动力系统 |  | OIL_MACHINE_NUM | 油机发电机台数 | NUMBER(12,3)
[5 empty] | 系统扩展属性 | POWER_SYS_EXT_ATTRIBUTE |  | 属性名称 | SYS_EXT_ATTR_NAME |  |  |  |  | 机组负荷方式
[5 empty] | 系统扩展属性 | POWER_SYS_EXT_ATTRIBUTE |  | 属性名称 | SYS_EXT_ATTR_NAME |  |  |  |  | 启动/投入供电设置 | CE_NET_POWER | 动力系统 |  | POWER_SET | 启动/投入供电设置 | VARCHAR2(64)
[5 empty] | 系统扩展属性 | POWER_SYS_EXT_ATTRIBUTE |  | 属性名称 | SYS_EXT_ATTR_NAME |  |  |  |  | 输出开关额定容量
[5 empty] | 系统扩展属性 | POWER_SYS_EXT_ATTRIBUTE |  | 属性名称 | SYS_EXT_ATTR_NAME |  |  |  |  | 流动机组接入屏 | CE_NET_POWER | 动力系统 |  | FLOW_UNIT_SCREEN | 流动机组接入屏 | VARCHAR2(64)
[5 empty] | 系统扩展属性 | POWER_SYS_EXT_ATTRIBUTE |  | 属性名称 | SYS_EXT_ATTR_NAME |  |  |  |  | 主要供电对象 | CE_NET_POWER | 动力系统 |  | MAIN_POWERSUPPLY_OBJECT_ID | 主要供电对象ID | NUMBER(8)
[5 empty] | 系统扩展属性 | POWER_SYS_EXT_ATTRIBUTE |  | 属性名称 | SYS_EXT_ATTR_NAME |  |  |  |  | 控制屏（型号） | CE_NET_POWER | 动力系统 |  | CONTROL_SCREEN | 控制屏 | VARCHAR2(64)
[5 empty] | 系统扩展属性 | POWER_SYS_EXT_ATTRIBUTE |  | 属性名称 | SYS_EXT_ATTR_NAME |  |  |  |  | 燃油储备容量
[5 empty] | 系统扩展属性 | POWER_SYS_EXT_ATTRIBUTE |  | 属性名称 | SYS_EXT_ATTR_NAME |  |  |  |  | 输出保护开关
[5 empty] | 系统扩展属性 | POWER_SYS_EXT_ATTRIBUTE |  | 属性名称 | SYS_EXT_ATTR_NAME |  |  |  |  | 油泵编号 | CE_NET_POWER | 动力系统 |  | OIL_PUMP_CODE | 油泵编号 | VARCHAR2(64)
[5 empty] | 系统扩展属性 | POWER_SYS_EXT_ATTRIBUTE |  | 属性名称 | SYS_EXT_ATTR_NAME |  |  |  |  | 油泵型号 | CE_NET_POWER | 动力系统 |  | OIL_PUMP_MODEL | 油泵型号 | VARCHAR2(64)
[5 empty] | 系统扩展属性 | POWER_SYS_EXT_ATTRIBUTE |  | 属性名称 | SYS_EXT_ATTR_NAME |  |  |  |  | 机组流动性
[5 empty] | 系统扩展属性 | POWER_SYS_EXT_ATTRIBUTE |  | 属性名称 | SYS_EXT_ATTR_NAME |  |  |  |  | 系统输入 | CE_NET_POWER | 动力系统 |  | SYSTEM_INPUT | 系统输入 | VARCHAR2(64)
[5 empty] | 系统扩展属性 | POWER_SYS_EXT_ATTRIBUTE |  | 属性名称 | SYS_EXT_ATTR_NAME |  |  |  |  | 系统额定输出容量 | CE_NET_POWER | 动力系统 |  | SYS_OUT_CPC | 系统额定输出容量 | VARCHAR2(64)
[5 empty] | 系统扩展属性 | POWER_SYS_EXT_ATTRIBUTE |  | 属性名称 | SYS_EXT_ATTR_NAME |  |  |  |  | 系统实际负荷
[5 empty] | 系统扩展属性 | POWER_SYS_EXT_ATTRIBUTE |  | 属性名称 | SYS_EXT_ATTR_NAME |  |  |  |  | 输出电压 | CE_NET_POWER | 动力系统 |  | OUTPUT_VOLTAGE | 输出电压 | VARCHAR2(64)
[5 empty] | 系统扩展属性 | POWER_SYS_EXT_ATTRIBUTE |  | 属性名称 | SYS_EXT_ATTR_NAME |  |  |  |  | 系统关联用户
[5 empty] | 系统扩展属性 | POWER_SYS_EXT_ATTRIBUTE |  | 属性名称 | SYS_EXT_ATTR_NAME |  |  |  |  | 监控方式 | CE_NET_POWER | 动力系统 |  | MONITOR_METHOD_ID | 监控方式ID | NUMBER(8)
[5 empty] | 系统扩展属性 | POWER_SYS_EXT_ATTRIBUTE |  | 属性名称 | SYS_EXT_ATTR_NAME |  |  |  |  | UPS台数 | CE_NET_POWER | 动力系统 |  | UPS_NUM | UPS台数 | NUMBER(12,3)
[5 empty] | 系统扩展属性 | POWER_SYS_EXT_ATTRIBUTE |  | 属性名称 | SYS_EXT_ATTR_NAME |  |  |  |  | 主输入路数 | CE_NET_POWER | 动力系统 |  | MAIN_IN_NUM | 主输入路数 | NUMBER(12,3)
[5 empty] | 系统扩展属性 | POWER_SYS_EXT_ATTRIBUTE |  | 属性名称 | SYS_EXT_ATTR_NAME |  |  |  |  | 旁路输入
[5 empty] | 系统扩展属性 | POWER_SYS_EXT_ATTRIBUTE |  | 属性名称 | SYS_EXT_ATTR_NAME |  |  |  |  | 后备电池组型号 | CE_NET_POWER | 动力系统 |  | BATTERY_BRAND_MODEL | 后备电池组品牌、型号 | VARCHAR2(64)
[5 empty] | 系统扩展属性 | POWER_SYS_EXT_ATTRIBUTE |  | 属性名称 | SYS_EXT_ATTR_NAME |  |  |  |  | 后备电池组数 | CE_NET_POWER | 动力系统 |  | BATTERY_PACK_NUM | 后备电池组数 | NUMBER(12,3)
[5 empty] | 系统扩展属性 | POWER_SYS_EXT_ATTRIBUTE |  | 属性名称 | SYS_EXT_ATTR_NAME |  |  |  |  | 后备电池时间 | CE_NET_POWER | 动力系统 |  | BATTERY_LIFE | 后备电池时间 | VARCHAR2(64)
[5 empty] | 系统扩展属性 | POWER_SYS_EXT_ATTRIBUTE |  | 属性名称 | SYS_EXT_ATTR_NAME |  |  |  |  | 后备电池组容量 | CE_NET_POWER | 动力系统 |  | BATTERY_CAPACITY | 后备电池组容量 | VARCHAR2(64)
[5 empty] | 系统扩展属性 | POWER_SYS_EXT_ATTRIBUTE |  | 属性名称 | SYS_EXT_ATTR_NAME |  |  |  |  | 后备电池组标称电压 | CE_NET_POWER | 动力系统 |  | BATTERY_VOLTAGE | 后备电池组标称电压 | VARCHAR2(64)
[5 empty] | 系统扩展属性 | POWER_SYS_EXT_ATTRIBUTE |  | 属性名称 | SYS_EXT_ATTR_NAME |  |  |  |  | 输出电压 | CE_NET_POWER | 动力系统 |  | OUTPUT_VOLTAGE | 输出电压 | VARCHAR2(64)
[5 empty] | 系统扩展属性 | POWER_SYS_EXT_ATTRIBUTE |  | 属性名称 | SYS_EXT_ATTR_NAME |  |  |  |  | 效率 | CE_NET_POWER | 动力系统 |  | EFFICIENCY | 效率 | NUMBER(12,3)
[5 empty] | 系统扩展属性 | POWER_SYS_EXT_ATTRIBUTE |  | 属性名称 | SYS_EXT_ATTR_NAME |  |  |  |  | 热备份方式
[5 empty] | 系统扩展属性 | POWER_SYS_EXT_ATTRIBUTE |  | 属性名称 | SYS_EXT_ATTR_NAME |  |  |  |  | 工作原理
[5 empty] | 系统扩展属性 | POWER_SYS_EXT_ATTRIBUTE |  | 属性名称 | SYS_EXT_ATTR_NAME |  |  |  |  | 通信协议 | CE_NET_POWER | 动力系统 |  | COMM_PROTOCOL | 通信协议 | VARCHAR2(64)
[5 empty] | 系统扩展属性 | POWER_SYS_EXT_ATTRIBUTE |  | 属性名称 | SYS_EXT_ATTR_NAME |  |  |  |  | 智能接口
[5 empty] | 系统扩展属性 | POWER_SYS_EXT_ATTRIBUTE |  | 属性名称 | SYS_EXT_ATTR_NAME |  |  |  |  | 输出关联用户
[5 empty] | 系统扩展属性 | POWER_SYS_EXT_ATTRIBUTE |  | 属性名称 | SYS_EXT_ATTR_NAME |  |  |  |  | 输入/输出方式
[5 empty] | 系统扩展属性 | POWER_SYS_EXT_ATTRIBUTE |  | 属性名称 | SYS_EXT_ATTR_NAME |  |  |  |  | 机组数 | CE_NET_POWER | 动力系统 |  | UNITS_NUM | 机组数 | NUMBER(12,3)
[5 empty] | 系统扩展属性 | POWER_SYS_EXT_ATTRIBUTE |  | 属性名称 | SYS_EXT_ATTR_NAME |  |  |  |  | 运行方式
[5 empty] | 系统扩展属性 | POWER_SYS_EXT_ATTRIBUTE |  | 属性名称 | SYS_EXT_ATTR_NAME |  |  |  |  | 系统制冷功率 | CE_NET_POWER | 动力系统 |  | REFRIGERATION_CAPACITY | 系统制冷量 | VARCHAR2(64)
[5 empty] | 系统扩展属性 | POWER_SYS_EXT_ATTRIBUTE |  | 属性名称 | SYS_EXT_ATTR_NAME |  |  |  |  | 系统冷却方式
[5 empty] | 系统扩展属性 | POWER_SYS_EXT_ATTRIBUTE |  | 属性名称 | SYS_EXT_ATTR_NAME |  |  |  |  | 机组数
[5 empty] | 系统扩展属性 | POWER_SYS_EXT_ATTRIBUTE |  | 属性名称 | SYS_EXT_ATTR_NAME |  |  |  |  | 运行方式
[5 empty] | 系统扩展属性 | POWER_SYS_EXT_ATTRIBUTE |  | 属性名称 | SYS_EXT_ATTR_NAME |  |  |  |  | 系统制冷功率
[5 empty] | 系统扩展属性 | POWER_SYS_EXT_ATTRIBUTE |  | 属性名称 | SYS_EXT_ATTR_NAME |  |  |  |  | 系统冷却方式 | CE_NET_POWER | 动力系统 |  | SYS_COOL_WAY_ID | 系统制冷方式ID | NUMBER(8)
[5 empty] | 系统扩展属性 | POWER_SYS_EXT_ATTRIBUTE |  | 属性名称 | SYS_EXT_ATTR_NAME |  |  |  |  | 供冷对象
[5 empty] | 系统扩展属性 | POWER_SYS_EXT_ATTRIBUTE |  | 属性名称 | SYS_EXT_ATTR_NAME |  |  |  |  | 系统制冷功率
[5 empty] | 系统扩展属性 | POWER_SYS_EXT_ATTRIBUTE |  | 属性名称 | SYS_EXT_ATTR_NAME |  |  |  |  | 监控系统集成商 | CE_NET_POWER | 动力系统 |  | MONISYS_INTERGRATOR_ID | 监控系统集成商ID | NUMBER(8)
[5 empty] | 系统扩展属性 | POWER_SYS_EXT_ATTRIBUTE |  | 属性名称 | SYS_EXT_ATTR_NAME |  |  |  |  | 组网方式 | CE_NET_POWER | 动力系统 |  | NET_METHOD_ID | 组网方式ID | NUMBER(8)
[5 empty] | 系统扩展属性 | POWER_SYS_EXT_ATTRIBUTE |  | 属性名称 | SYS_EXT_ATTR_NAME |  |  |  |  | 监控局点数 | CE_NET_POWER | 动力系统 |  | MONITOR_POINT_NUM | 监控局点数 | NUMBER(12,3)
[5 empty] | 系统扩展属性 | POWER_SYS_EXT_ATTRIBUTE |  | 属性名称 | SYS_EXT_ATTR_NAME |  |  |  |  | 覆盖率 | CE_NET_POWER | 动力系统 |  | COVERAGE | 覆盖率 | VARCHAR2(64)
[5 empty] | 系统扩展属性 | POWER_SYS_EXT_ATTRIBUTE |  | 属性名称 | SYS_EXT_ATTR_NAME |  |  |  |  | 监控软件及版本号
[5 empty] | 系统扩展属性 | POWER_SYS_EXT_ATTRIBUTE |  | 属性名称 | SYS_EXT_ATTR_NAME |  |  |  |  | 智能通信接口 | CE_NET_POWER | 动力系统 |  | SMART_INTERFACE | 智能通信接口 | VARCHAR2(64)
[5 empty] | 系统扩展属性 | POWER_SYS_EXT_ATTRIBUTE |  | 属性名称 | SYS_EXT_ATTR_NAME |  |  |  |  | 传输方式
[5 empty] | 系统扩展属性 | POWER_SYS_EXT_ATTRIBUTE |  | 属性名称 | SYS_EXT_ATTR_NAME |  |  |  |  | 使用单位 | CE_NET_POWER | 动力系统 |  | USE_UNIT_ID | 使用部门ID | NUMBER(8)
[5 empty] | 系统扩展属性 | POWER_SYS_EXT_ATTRIBUTE |  | 属性名称 | SYS_EXT_ATTR_NAME |  |  |  |  | 管理单位
[5 empty] | 系统扩展属性 | POWER_SYS_EXT_ATTRIBUTE |  | 属性名称 | SYS_EXT_ATTR_NAME |  |  |  |  | 所属本地网
[5 empty] | 系统扩展属性 | POWER_SYS_EXT_ATTRIBUTE |  | 属性名称 | SYS_EXT_ATTR_NAME |  |  |  |  | 系统总容量
[5 empty] | 系统扩展属性 | POWER_SYS_EXT_ATTRIBUTE |  | 属性名称 | SYS_EXT_ATTR_NAME |  |  |  |  | 配置方式
[5 empty] | 系统扩展属性 | POWER_SYS_EXT_ATTRIBUTE |  | 属性名称 | SYS_EXT_ATTR_NAME |  |  |  |  | 直流电源类别
[5 empty] | 系统扩展属性 | POWER_SYS_EXT_ATTRIBUTE |  | 属性名称 | SYS_EXT_ATTR_NAME |  |  |  |  | UPS类型
[5 empty] | 系统扩展属性 | POWER_SYS_EXT_ATTRIBUTE |  | 属性英文名 | SYS_EXT_ATTR_EN_NAME | VARCHAR2(60) | 是
[5 empty] | 系统扩展属性 | POWER_SYS_EXT_ATTRIBUTE |  | 数值类型 | SYS_DATA_TYPE | NUMBER(3) | 否
[5 empty] | 系统扩展属性 | POWER_SYS_EXT_ATTRIBUTE |  | 数值单位 | SYS_DATA_UNIT | VARCHAR2(10) | 是
[5 empty] | 系统扩展属性 | POWER_SYS_EXT_ATTRIBUTE |  | 数值默认值 | SYS_DATA_DEF_VALUE | VARCHAR2(20) | 是
[5 empty] | 系统扩展属性 | POWER_SYS_EXT_ATTRIBUTE |  | 备注 | SYS_EXT_ATTR_REMARK | VARCHAR2(200) | 是
[5 empty] | 系统扩展属性值 | POWER_SYS_EXT_ATTR_VALUE |  | 属性值编号 | SYS_EXT_ATTR_VALUE_NUM | NUMBER(10) | 否
[5 empty] | 系统扩展属性值 | POWER_SYS_EXT_ATTR_VALUE |  | 系统编号 | SYS_NUM | NUMBER(10) | 否
[5 empty] | 系统扩展属性值 | POWER_SYS_EXT_ATTR_VALUE |  | 属性编号 | SYS_EXT_ATTR_NUM | NUMBER(10) | 否
[5 empty] | 系统扩展属性值 | POWER_SYS_EXT_ATTR_VALUE |  | 属性值 | SYS_EXT_ATTR_VALUE | VARCHAR2(60) | 是
[5 empty] | 系统扩展属性值 | POWER_SYS_EXT_ATTR_VALUE |  | 备注 | SYS_EXT_ATTR_REMARK | VARCHAR2(100) | 是
[5 empty] | 系统扩展属性值选择表 | POWER_SYS_EXT_ATTR_VALUE_ENUM |  | 系统扩展属性值编号 | SYS_EXT_ATTR_ENUM_NUM | NUMBER(5) | 否
[5 empty] | 系统扩展属性值选择表 | POWER_SYS_EXT_ATTR_VALUE_ENUM |  | 属性编号 | SYS_EXT_ATTR_NUM | NUMBER(10) | 否
[5 empty] | 系统扩展属性值选择表 | POWER_SYS_EXT_ATTR_VALUE_ENUM |  | 选择值 | SYS_EXT_ATTR_ENUM_VALUE | VARCHAR2(60) | 否
[5 empty] | 区局 | REGIONBUREAU |  | 编号 | REG_NUM | NUMBER(3) | 否 |  |  |  | 区域 | RM_AREA | 否 | ID | ID | NUMBER(24)
[5 empty] | 区局 | REGIONBUREAU |  | 区局编码 | REG_CODE | VARCHAR2(60) | 是 | [6 empty] | CODE | 编码 | VARCHAR2(255)
[5 empty] | 区局 | REGIONBUREAU |  | 名称 | REG_NAME | VARCHAR2(30) | 否 | [6 empty] | NAME | 名称 | VARCHAR2(255)
[5 empty] | 区局 | REGIONBUREAU |  | 地址 | REG_ADDR | VARCHAR2(60) | 是
[5 empty] | 区局 | REGIONBUREAU |  | 电话 | REG_TEL | VARCHAR2(40) | 是
[5 empty] | 区局 | REGIONBUREAU |  | 联系人 | REG_CONTACT | VARCHAR2(20) | 是
[5 empty] | 局站 | STATION |  | 局站编号 | STA_NUM | NUMBER(5) | 否 |  |  |  | 区域 | RM_AREA | 否 | ID | ID | NUMBER(24)
[5 empty] | 局站 | STATION |  | 局站编码 | STA_CODE | VARCHAR2(60) | 是 | [6 empty] | CODE | 编码 | VARCHAR2(255)
[5 empty] | 局站 | STATION |  | 区局编号 | REG_NUM | NUMBER(3) | 否
[5 empty] | 局站 | STATION |  | 局站子类型 | STA_SUB_TYPE | NUMBER(5) | 是 | [6 empty] | AREA_TYPE_ID | 区域类型ID | number(8)
[5 empty] | 局站 | STATION |  | 在区局中心编号 | RC_STA_NUM | NUMBER(5) | 是
[5 empty] | 局站 | STATION |  | 局站名称 | STA_NAME | VARCHAR2(60) | 否 | [6 empty] | NAME | 名称 | VARCHAR2(255)
[5 empty] | 局站 | STATION |  | 母局编号 | MASTER_NUM | NUMBER(5) | 是
[5 empty] | 局站 | STATION |  | 局站地址 | STA_ADDR | VARCHAR2(60) | 是
[5 empty] | 局站 | STATION |  | 局站电话 | STA_TEL | VARCHAR2(40) | 是
[5 empty] | 局站 | STATION |  | 局站联系人 | STA_CONTACT | VARCHAR2(20) | 是
[5 empty] | 局站 | STATION |  | 局站别名 | STANAME_ALIAS | VARCHAR2(60) | 是
[5 empty] | 局站 | STATION |  | 是否监控 | IS_MONITORED_STA | NUMBER(3) | 是
[5 empty] | 局站 | STATION |  | 是否虚拟局站 | IS_VIRTUAL_STA | NUMBER(3) | 是
[5 empty] | 局站 | STATION |  | 行政区域编号 | DISTRICT_NUM | NUMBER(3) | 是
[5 empty] | 局站 | STATION |  | C网基站所在的位置 | CT_REG_NUM | NUMBER(3) | 是
[5 empty] | 局站 | STATION |  | C网基站站号 | CT_BASE_ID | VARCHAR2(20) | 是
[5 empty] | 局站 | STATION |  | 经度值 | LONGITUDE_VALUE | float | 是
[5 empty] | 局站 | STATION |  | 纬度值 | LATITUDE_VALUE | float | 是
[5 empty] | 局站 | STATION |  | 局站等级 | STA_LEVEL_NUM | number(3) | 否
[5 empty] | 房间 | ROOM |  | 房间编号 | ROOM_NUM | NUMBER(5) | 否 |  |  |  | 设施 | CM_FACILITY |  | ID | ID | NUMBER(24)
[5 empty] | 房间 | ROOM |  | 房间编码 | ROOM_CODE | VARCHAR2(60) | 是 | [6 empty] | CODE | 编码 | VARCHAR2(255)
[5 empty] | 房间 | ROOM |  | 楼层编号 | FLOOR_NUM | NUMBER(5) | 否
[5 empty] | 房间 | ROOM |  | 房间类型编号 | ROOM_TYPE_NUM | NUMBER(3) | 是
[5 empty] | 房间 | ROOM |  | 在区局中心编号 | RC_ROOM_NUM | NUMBER(10) | 是
[5 empty] | 房间 | ROOM |  | 房间名称 | ROOM_NAME | VARCHAR2(60) | 否 | [6 empty] | NAME | 名称 | VARCHAR2(255)
[5 empty] | 房间 | ROOM |  | 房间别名 | ROOMNAME_ALIAS | VARCHAR2(60) | 是 | [6 empty] | ALIAS | 别名 | VARCHAR2(255)
[5 empty] | 楼层 | FLOOR_INFO |  | 楼层编号 | FLOOR_NUM | NUMBER(5) | 否
[5 empty] | 楼层 | FLOOR_INFO |  | 局站编号 | STA_NUM | NUMBER(5) | 否
[5 empty] | 楼层 | FLOOR_INFO |  | 在区局中心编号 | RC_FLOOR_NUM | NUMBER(10) | 是
[5 empty] | 楼层 | FLOOR_INFO |  | 楼层名字 | FLOOR_NAME | VARCHAR2(60) | 否
[5 empty] | 楼层 | FLOOR_INFO |  | 楼层别名 | FLOORNAME_ALIAS | VARCHAR2(60) | 是
[5 empty] | 电缆 | CABLE |  | 电缆编号 | CABLE_NUM | NUMBER(10) | 否 |  |  |  | 缆线 | CM_CABLE |  | ID | ID | NUMBER(24)
[5 empty] | 电缆 | CABLE |  | 电缆名称 | CABLE_NAME | VARCHAR2(100) | 是 |  |  |  | 缆线 | CM_CABLE |  | NAME | 名称 | VARCHAR2(255)
[5 empty] | 电缆 | CABLE |  | 电缆编码 | CABLE_CODE | VARCHAR2(100) | 是 |  |  |  | 缆线 | CM_CABLE |  | CODE | 编码 | VARCHAR2(255)
[5 empty] | 电缆 | CABLE |  | 上游端子编号 | UPPER_CONTR_NUM | NUMBER(10) | 否 | [10 empty] | 潼关上下游端子关系迁移“缆线与点实体关系”
[5 empty] | 电缆 | CABLE |  | 下游端子编号 | LOWER_CONTR_NUM | NUMBER(10) | 否
[5 empty] | 电缆 | CABLE |  | 实际最大负荷 | MAX_LOAD | VARCHAR2(30) | 是
[5 empty] | 电缆 | CABLE |  | 线径 | CABLE_DIAMETER | VARCHAR2(30) | 是
[5 empty] | 电缆 | CABLE |  | 载流量 | CARRYING_CAPACITY | VARCHAR2(30) | 是 |  |  |  | 缆段 | CE_CABLE_SECTION |  | CARRY_CAPACITY | 载流量（安） | NUMBER(12,3)
[5 empty] | 电缆 | CABLE |  | 备注 | CABLE_REMARK | VARCHAR2(100) | 是 |  |  |  | 缆线 | CM_CABLE |  | NOTES | 备注 | VARCHAR2(4000)
[5 empty] | 电缆载流量 | CABLE_CAPACITY |  | 线径 | CABLE_AREA | VARCHAR2(30) | 否
[5 empty] | 电缆载流量 | CABLE_CAPACITY |  | 载流量 | CABLE_CAPA | VARCHAR2(30) | 否
[5 empty] | 端子 | CONNECTOR |  | 端子编号 | CONTR_NUM | NUMBER(10) | 否 |  |  |  | 端口 | CM_PORT |  | ID | ID | NUMBER(24)
[5 empty] | 端子 | CONNECTOR |  | 端子名称 | CONTR_NAME | VARCHAR2(100) | 是 |  |  |  | 端口 | CM_PORT |  | NAME | 名称 | VARCHAR2(255)
[5 empty] | 端子 | CONNECTOR |  | 端子编码 | CONTR_CODE | VARCHAR2(100) | 是 |  |  |  | 端口 | CM_PORT |  | CODE | 编码 | VARCHAR2(255)
[5 empty] | 端子 | CONNECTOR |  | 设备编号 | DEV_NUM | NUMBER(10) | 否 |  |  |  | 端口 | CM_PORT |  | PHYSIC_DEVICE_ID | 所属物理设备ID | NUMBER(24)
[5 empty] | 端子 | CONNECTOR |  | 端子类型 | CONTR_TYPE | VARCHAR2(30) | 否 |  |  |  | 端口 | CM_PORT |  | PORT_TYPE_ID | 端口类型ID
[5 empty] | 端子 | CONNECTOR |  | 端子所在行 | CONTR_ROW | NUMBER(5) | 否 |  |  |  | 端口 | CM_PORT |  | ROW_NO | 行号 | VARCHAR2(64)
[5 empty] | 端子 | CONNECTOR |  | 端子所在列 | CONTR_COLUMN | NUMBER(5) | 否 |  |  |  | 端口 | CM_PORT |  | COL_NO | 列号 | NUMBER(12,3)
[5 empty] | 端子 | CONNECTOR |  | 前后位置 | CONTR_POSITION | VARCHAR2(8) | 否
[5 empty] | 端子 | CONNECTOR |  | 是否复接 | IS_REUSE | NUMBER(3) | 否
[5 empty] | 端子 | CONNECTOR |  | 是否虚拟 | IS_DUMMY_CONTR | NUMBER(3) | 是
[5 empty] | 端子 | CONNECTOR |  | 最大负荷 | MAX_LOAD | VARCHAR2(30) | 是 |  |  |  | 动力端子 | CE_PORT_POWER |  | MOST_LOAD | 最大负荷 | NUMBER(8,4)
[5 empty] | 端子 | CONNECTOR |  | 额定容量 | CONTR_CAPACITY | VARCHAR2(30) | 是 |  |  |  | 动力端子 | CE_PORT_POWER |  | RATED_CAPACITY | 额定容量 | NUMBER(8,4)
[5 empty] | 端子 | CONNECTOR |  | 使用状态 | CONTR_STATUS | NUMBER(3) | 否 |  |  |  | 端口 | CM_PORT |  | USING_STATE_ID | 业务状态ID | NUMBER(8)
[5 empty] | 端子 | CONNECTOR |  | 端子分类 | CONTR_SORT | NUMBER(3) | 否
[5 empty] | 端子 | CONNECTOR |  | 端子型号 | CONTR_MODEL | VARCHAR2(60) | 是
[5 empty] | 端子 | CONNECTOR |  | 输入输出类型 | INOUT_TYPE | VARCHAR2(20) | 否 |  |  |  | 动力端子 | CE_PORT_POWER |  | IN_OUT_METHOD_ID | 输入/输出方式ID | NUMBER(8)
[5 empty] | 端子 | CONNECTOR |  | 备注 | CONTR_REMARK | VARCHAR2(100) | 是 |  |  |  | 端口 | CM_PORT |  | NOTES | 备注 | VARCHAR2(4000)
[5 empty] | 端子 | CONNECTOR |  | 设备序号 | S_NO | NUMBER(10) | 是
[5 empty] | 行政区域 | DISTRICT |  | 行政区域编号 | DISTRICT_NUM | NUMBER(3) | 否 |  |  |  | 区域 | RM_AREA |  | CODE | 编码 | VARCHAR2(255)
[5 empty] | 行政区域 | DISTRICT |  | 行政区域名称 | DISTRICT_NAME | VARCHAR2(60) | 否 |  |  |  | 区域 | RM_AREA |  | NAME | 名称 | VARCHAR2(255)
[5 empty] | 设备 | DEVICE |  | 设备编号 | DEV_NUM | NUMBER(10) | 否 |  |  |  | 设备 | CM_DEVICE |  | ID | ID | NUMBER(24)
[5 empty] | 设备 | DEVICE |  | 设备编码 | DEV_CODE | VARCHAR2(60) | 是 |  |  |  | 设备 | CM_DEVICE |  | CODE | 编码 | VARCHAR2(255)
[5 empty] | 设备 | DEVICE |  | 系统编号 | SYS_NUM | NUMBER(10) | 是 |  |  |  | 设备 | CM_DEVICE |  | OWNER_NET_ID | 所属网络ID | NUMBER(8)
[5 empty] | 设备 | DEVICE |  | 局站编号 | STA_NUM | NUMBER(5) | 否
[5 empty] | 设备 | DEVICE |  | 房间编号 | DEV_ROOM_NUM | NUMBER(5) | 是 |  |  |  | 设备 | CM_DEVICE |  | FACILITY_ID | 所属设施ID | NUMBER(24)
[5 empty] | 设备 | DEVICE |  | 设备名称 | DEV_NAME | VARCHAR2(100) | 否 | [6 empty] | NAME | 名称 | VARCHAR2(255)
[5 empty] | 设备 | DEVICE |  | 设备监控名 | DEV_MON_NAME | VARCHAR2(60) | 是
[5 empty] | 设备 | DEVICE |  | 设备类型编号 | DEV_TYPE_NUM | NUMBER(5) | 是 |  |  |  | 设备 | CM_DEVICE |  | DEVICE_TYPE_ID | 设备类型ID | NUMBER(8)
[5 empty] | 设备 | DEVICE |  | 在区局中心编号 | RC_DEV_NUM | VARCHAR2(20) | 是
[5 empty] | 设备 | DEVICE |  | 系统标识 | SYS_NAME | VARCHAR2(60) | 是
[5 empty] | 设备 | DEVICE |  | 是否监控设备 | IS_MONITORED_DEVICE | NUMBER(3) | 否
[5 empty] | 设备 | DEVICE |  | 是否物理设备 | IS_PHYSICAL_DEVICE | NUMBER(3) | 否
[5 empty] | 设备 | DEVICE |  | 设备状态 | DEV_STATUS | NUMBER(3) | 否 |  |  |  | 设备 | CM_DEVICE |  | USING_STATE_ID | 业务状态ID | NUMBER(8)
[5 empty] | 设备 | DEVICE |  | 设备状态日期 | DEV_STATUS_DATE | DATE | 是
[5 empty] | 设备 | DEVICE |  | 制造日期 | MADE_DATE | DATE | 是
[5 empty] | 设备 | DEVICE |  | 设备型号 | DEV_MODEL | VARCHAR2(60) | 是 |  |  |  | 设备 | CM_DEVICE |  | MODEL_ID | 型号ID | NUMBER(38)
[5 empty] | 设备 | DEVICE |  | 设备容量 | DEV_CAPACITY | VARCHAR2(60) | 是
[5 empty] | 设备 | DEVICE |  | 设备容量单位 | DEV_CAAPCITY_UNIT | varchar2(30) | 是
[5 empty] | 设备 | DEVICE |  | 投入使用日期 | START_USE_DATE | DATE | 是 |  |  |  | 设备 | CM_DEVICE |  | START_USE_DATE | 启用日期 | DATE
[5 empty] | 设备 | DEVICE |  | 使用年限 | YEARS_TO_USE | NUMBER(3) | 是
[5 empty] | 设备 | DEVICE |  | 资产编号 | ASSETS_NUM | VARCHAR2(40) | 是
[5 empty] | 设备 | DEVICE |  | 实物编号 | ARTICLE_NUM | VARCHAR2(60) | 是
[5 empty] | 设备 | DEVICE |  | 设备版本号 | DEV_VERSION | VARCHAR2(60) | 是
[5 empty] | 设备 | DEVICE |  | 可用最大容量 | USE_MAX_CAPACITY | NUMBER(10,2) | 是
[5 empty] | 设备 | DEVICE |  | 已使用容量 | USED_CAPACITY | NUMBER(10,2) | 是
[5 empty] | 设备 | DEVICE |  | 预占容量 | USE_CAPACITY | NUMBER(10,2) | 是
[5 empty] | 设备 | DEVICE |  | 设备序列号 | DEV_SERIAL_NUM | VARCHAR2(30) | 是
[5 empty] | 设备 | DEVICE |  | 设备制造商 | DEV_MAKER | VARCHAR2(80) | 是 |  |  |  | 设备 | CM_DEVICE |  | MANUFACTOR_ID | 生产厂家ID | NUMBER(38)
[5 empty] | 设备 | DEVICE |  | 厂家编码 | VENDORCODE | varchar2(30) | 是
[5 empty] | 设备 | DEVICE |  | 入库时间 | INSERT_DATE | date | 是 |  |  |  | 设备 | CM_DEVICE |  | INTO_NEWORK_DATE | 入网日期 | DATE
[5 empty] | 设备 | DEVICE |  | 设备序号 | S_NO | NUMBER(10) | 是
[5 empty] | 设备 | DEVICE |  | 资产改变备注 | ASSETS_CHG_REMARK | VARCHAR2(200) | 是
[5 empty] | 设备 | DEVICE |  | DK序号 | DK_SID | varchar2(30) | 是
[5 empty] | 设备 | DEVICE |  | PR序号 | PR_SID | varchar2(30) | 否
[5 empty] | 设备 | DEVICE |  | 备注 | DEV_REMARK | VARCHAR2(200) | 是 |  |  |  | 设备 | CM_DEVICE |  | NOTES | 备注 | VARCHAR2(4000)
[5 empty] | 设备扩展属性 | DEVICE_EXT_ATTRIBUTE |  | 属性编号 | DEV_EXT_ATTR_NUM | NUMBER(10) | 否
[5 empty] | 设备扩展属性 | DEVICE_EXT_ATTRIBUTE |  | 设备扩展类型编号 | DEV_EXT_TYPE_NUM | NUMBER(5) | 否
[5 empty] | 设备扩展属性 | DEVICE_EXT_ATTRIBUTE |  | 属性名称 | DEV_EXT_ATTR_NAME | VARCHAR2(60) | 否 |  |  | 实际负荷
[5 empty] | 设备扩展属性 | DEVICE_EXT_ATTRIBUTE |  | 属性名称 | DEV_EXT_ATTR_NAME |  |  |  |  | 补偿电容数量
[5 empty] | 设备扩展属性 | DEVICE_EXT_ATTRIBUTE |  | 属性名称 | DEV_EXT_ATTR_NAME |  |  |  |  | 补偿电容型号
[5 empty] | 设备扩展属性 | DEVICE_EXT_ATTRIBUTE |  | 属性名称 | DEV_EXT_ATTR_NAME |  |  |  |  | 单体电池只数 | 动力设备 | CE_DEVICE_POWER |  | MONOMER_BATTERY_NUM | 单体电池只数 | NUMBER(12,3)
[5 empty] | 设备扩展属性 | DEVICE_EXT_ATTRIBUTE |  | 属性名称 | DEV_EXT_ATTR_NAME |  |  |  |  | 电池组标称容量
[5 empty] | 设备扩展属性 | DEVICE_EXT_ATTRIBUTE |  | 属性名称 | DEV_EXT_ATTR_NAME |  |  |  |  | 单体电池电压 | 动力设备 | CE_DEVICE_POWER |  | MONOMER_VOLTAGE | 单体电池电压 | VARCHAR2(64)
[5 empty] | 设备扩展属性 | DEVICE_EXT_ATTRIBUTE |  | 属性名称 | DEV_EXT_ATTR_NAME |  |  |  |  | 启动电池充电器型号
[5 empty] | 设备扩展属性 | DEVICE_EXT_ATTRIBUTE |  | 属性名称 | DEV_EXT_ATTR_NAME |  |  |  |  | 启动电池组浮充电压 | 动力设备 | CE_DEVICE_POWER |  | STARTUP_VOLTAGE | 启动电池组浮充电压 | VARCHAR2(64)
[5 empty] | 设备扩展属性 | DEVICE_EXT_ATTRIBUTE |  | 属性名称 | DEV_EXT_ATTR_NAME |  |  |  |  | 单电池标称容量
[5 empty] | 设备扩展属性 | DEVICE_EXT_ATTRIBUTE |  | 属性名称 | DEV_EXT_ATTR_NAME |  |  |  |  | 组内电池只数
[5 empty] | 设备扩展属性 | DEVICE_EXT_ATTRIBUTE |  | 属性名称 | DEV_EXT_ATTR_NAME |  |  |  |  | 电池组标称容量
[5 empty] | 设备扩展属性 | DEVICE_EXT_ATTRIBUTE |  | 属性名称 | DEV_EXT_ATTR_NAME |  |  |  |  | 组内电池连接方式 | 动力设备 | CE_DEVICE_POWER |  | BATTERY_CONNECT_MODE_ID | 组内电池连接方式ID | NUMBER(8)
[5 empty] | 设备扩展属性 | DEVICE_EXT_ATTRIBUTE |  | 属性名称 | DEV_EXT_ATTR_NAME |  |  |  |  | 单电池标称容量
[5 empty] | 设备扩展属性 | DEVICE_EXT_ATTRIBUTE |  | 属性名称 | DEV_EXT_ATTR_NAME |  |  |  |  | 电池组标称容量
[5 empty] | 设备扩展属性 | DEVICE_EXT_ATTRIBUTE |  | 属性名称 | DEV_EXT_ATTR_NAME |  |  |  |  | 组内电池连接方式 | 动力设备 | CE_DEVICE_POWER |  | BATTERY_CONNECT_MODE_ID | 组内电池连接方式ID | NUMBER(8)
[5 empty] | 设备扩展属性 | DEVICE_EXT_ATTRIBUTE |  | 属性名称 | DEV_EXT_ATTR_NAME |  |  |  |  | 组内单体电池只数
[5 empty] | 设备扩展属性 | DEVICE_EXT_ATTRIBUTE |  | 属性名称 | DEV_EXT_ATTR_NAME |  |  |  |  | 所保障机房温度
[5 empty] | 设备扩展属性 | DEVICE_EXT_ATTRIBUTE |  | 属性名称 | DEV_EXT_ATTR_NAME |  |  |  |  | 加湿量 | 动力设备 | CE_DEVICE_POWER |  | HUMIDIFICATION | 加湿量 | VARCHAR2(255)
[5 empty] | 设备扩展属性 | DEVICE_EXT_ATTRIBUTE |  | 属性名称 | DEV_EXT_ATTR_NAME |  |  |  |  | 送风方式 | 动力设备 | CE_DEVICE_POWER |  | WIND_MODE_ID | 送风方式ID | NUMBER(8)
[5 empty] | 设备扩展属性 | DEVICE_EXT_ATTRIBUTE |  | 属性名称 | DEV_EXT_ATTR_NAME |  |  |  |  | 变压器额定电压
[5 empty] | 设备扩展属性 | DEVICE_EXT_ATTRIBUTE |  | 属性名称 | DEV_EXT_ATTR_NAME |  |  |  |  | 额定电流
[5 empty] | 设备扩展属性 | DEVICE_EXT_ATTRIBUTE |  | 属性名称 | DEV_EXT_ATTR_NAME |  |  |  |  | 额定容量
[5 empty] | 设备扩展属性 | DEVICE_EXT_ATTRIBUTE |  | 属性名称 | DEV_EXT_ATTR_NAME |  |  |  |  | 变压器类型 | 动力设备 | CE_DEVICE_POWER |  | TRANSFORMER_TYPE_ID | 变压器类型ID | NUMBER(8)
[5 empty] | 设备扩展属性 | DEVICE_EXT_ATTRIBUTE |  | 属性名称 | DEV_EXT_ATTR_NAME |  |  |  |  | 有无有载分接开关
[5 empty] | 设备扩展属性 | DEVICE_EXT_ATTRIBUTE |  | 属性名称 | DEV_EXT_ATTR_NAME |  |  |  |  | 有载分接开关控制箱型号
[5 empty] | 设备扩展属性 | DEVICE_EXT_ATTRIBUTE |  | 属性名称 | DEV_EXT_ATTR_NAME |  |  |  |  | 类型
[5 empty] | 设备扩展属性 | DEVICE_EXT_ATTRIBUTE |  | 属性名称 | DEV_EXT_ATTR_NAME |  |  |  |  | 尺寸
[5 empty] | 设备扩展属性 | DEVICE_EXT_ATTRIBUTE |  | 属性名称 | DEV_EXT_ATTR_NAME |  |  |  |  | 重量
[5 empty] | 设备扩展属性 | DEVICE_EXT_ATTRIBUTE |  | 属性名称 | DEV_EXT_ATTR_NAME |  |  |  |  | 日常存放地点
[5 empty] | 设备扩展属性 | DEVICE_EXT_ATTRIBUTE |  | 属性名称 | DEV_EXT_ATTR_NAME |  |  |  |  | 启动方式
[5 empty] | 设备扩展属性 | DEVICE_EXT_ATTRIBUTE |  | 属性名称 | DEV_EXT_ATTR_NAME |  |  |  |  | 切换方式
[5 empty] | 设备扩展属性 | DEVICE_EXT_ATTRIBUTE |  | 属性名称 | DEV_EXT_ATTR_NAME |  |  |  |  | 燃油容量
[5 empty] | 设备扩展属性 | DEVICE_EXT_ATTRIBUTE |  | 属性名称 | DEV_EXT_ATTR_NAME |  |  |  |  | 单位时间油耗
[5 empty] | 设备扩展属性 | DEVICE_EXT_ATTRIBUTE |  | 属性名称 | DEV_EXT_ATTR_NAME |  |  |  |  | 后备燃油容量
[5 empty] | 设备扩展属性 | DEVICE_EXT_ATTRIBUTE |  | 属性名称 | DEV_EXT_ATTR_NAME |  |  |  |  | 后备时间
[5 empty] | 设备扩展属性 | DEVICE_EXT_ATTRIBUTE |  | 属性名称 | DEV_EXT_ATTR_NAME |  |  |  |  | 实际保障负荷
[5 empty] | 设备扩展属性 | DEVICE_EXT_ATTRIBUTE |  | 属性名称 | DEV_EXT_ATTR_NAME |  |  |  |  | 启动电池电压
[5 empty] | 设备扩展属性 | DEVICE_EXT_ATTRIBUTE |  | 属性名称 | DEV_EXT_ATTR_NAME |  |  |  |  | 启动电池容量
[5 empty] | 设备扩展属性 | DEVICE_EXT_ATTRIBUTE |  | 属性名称 | DEV_EXT_ATTR_NAME |  |  |  |  | 启用时间
[5 empty] | 设备扩展属性 | DEVICE_EXT_ATTRIBUTE |  | 属性名称 | DEV_EXT_ATTR_NAME |  |  |  |  | 最近实测容量
[5 empty] | 设备扩展属性 | DEVICE_EXT_ATTRIBUTE |  | 属性名称 | DEV_EXT_ATTR_NAME |  |  |  |  | 测试时间
[5 empty] | 设备扩展属性 | DEVICE_EXT_ATTRIBUTE |  | 属性名称 | DEV_EXT_ATTR_NAME |  |  |  |  | 所保障机房温度
[5 empty] | 设备扩展属性 | DEVICE_EXT_ATTRIBUTE |  | 属性名称 | DEV_EXT_ATTR_NAME |  |  |  |  | 加湿量 | 动力设备 | CE_DEVICE_POWER |  | HUMIDIFICATION | 加湿量 | VARCHAR2(255)
[5 empty] | 设备扩展属性 | DEVICE_EXT_ATTRIBUTE |  | 属性名称 | DEV_EXT_ATTR_NAME |  |  |  |  | 送风方式 | 动力设备 | CE_DEVICE_POWER |  | WIND_MODE_ID | 送风方式ID | NUMBER(8)
[5 empty] | 设备扩展属性 | DEVICE_EXT_ATTRIBUTE |  | 属性名称 | DEV_EXT_ATTR_NAME |  |  |  |  | 所保障机房温度
[5 empty] | 设备扩展属性 | DEVICE_EXT_ATTRIBUTE |  | 属性名称 | DEV_EXT_ATTR_NAME |  |  |  |  | 加湿量 | 动力设备 | CE_DEVICE_POWER |  | HUMIDIFICATION | 加湿量 | VARCHAR2(255)
[5 empty] | 设备扩展属性 | DEVICE_EXT_ATTRIBUTE |  | 属性名称 | DEV_EXT_ATTR_NAME |  |  |  |  | 送风方式 | 动力设备 | CE_DEVICE_POWER |  | WIND_MODE_ID | 送风方式ID | NUMBER(8)
[5 empty] | 设备扩展属性 | DEVICE_EXT_ATTRIBUTE |  | 属性名称 | DEV_EXT_ATTR_NAME |  |  |  |  | 所保障机房温度
[5 empty] | 设备扩展属性 | DEVICE_EXT_ATTRIBUTE |  | 属性名称 | DEV_EXT_ATTR_NAME |  |  |  |  | 加湿量 | 动力设备 | CE_DEVICE_POWER |  | HUMIDIFICATION | 加湿量 | VARCHAR2(255)
[5 empty] | 设备扩展属性 | DEVICE_EXT_ATTRIBUTE |  | 属性名称 | DEV_EXT_ATTR_NAME |  |  |  |  | 送风方式 | 动力设备 | CE_DEVICE_POWER |  | WIND_MODE_ID | 送风方式ID | NUMBER(8)
[5 empty] | 设备扩展属性 | DEVICE_EXT_ATTRIBUTE |  | 属性名称 | DEV_EXT_ATTR_NAME |  |  |  |  | 功率
[5 empty] | 设备扩展属性 | DEVICE_EXT_ATTRIBUTE |  | 属性名称 | DEV_EXT_ATTR_NAME |  |  |  |  | 蓄电池总电压
[5 empty] | 设备扩展属性 | DEVICE_EXT_ATTRIBUTE |  | 属性名称 | DEV_EXT_ATTR_NAME |  |  |  |  | 单体电池电压
[5 empty] | 设备扩展属性 | DEVICE_EXT_ATTRIBUTE |  | 属性名称 | DEV_EXT_ATTR_NAME |  |  |  |  | 蓄电池总电压
[5 empty] | 设备扩展属性 | DEVICE_EXT_ATTRIBUTE |  | 属性名称 | DEV_EXT_ATTR_NAME |  |  |  |  | 单体电池电压
[5 empty] | 设备扩展属性 | DEVICE_EXT_ATTRIBUTE |  | 属性名称 | DEV_EXT_ATTR_NAME |  |  |  |  | 初级电压等级
[5 empty] | 设备扩展属性 | DEVICE_EXT_ATTRIBUTE |  | 属性名称 | DEV_EXT_ATTR_NAME |  |  |  |  | 断路器品牌
[5 empty] | 设备扩展属性 | DEVICE_EXT_ATTRIBUTE |  | 属性名称 | DEV_EXT_ATTR_NAME |  |  |  |  | 母线容量
[5 empty] | 设备扩展属性 | DEVICE_EXT_ATTRIBUTE |  | 属性名称 | DEV_EXT_ATTR_NAME |  |  |  |  | 断路器品牌
[5 empty] | 设备扩展属性 | DEVICE_EXT_ATTRIBUTE |  | 属性名称 | DEV_EXT_ATTR_NAME |  |  |  |  | 母线容量
[5 empty] | 设备扩展属性 | DEVICE_EXT_ATTRIBUTE |  | 属性名称 | DEV_EXT_ATTR_NAME |  |  |  |  | 蓄电池类型
[5 empty] | 设备扩展属性 | DEVICE_EXT_ATTRIBUTE |  | 属性名称 | DEV_EXT_ATTR_NAME |  |  |  |  | 蓄电池类型
[5 empty] | 设备扩展属性 | DEVICE_EXT_ATTRIBUTE |  | 属性名称 | DEV_EXT_ATTR_NAME |  |  |  |  | 空调制冷方式
[5 empty] | 设备扩展属性 | DEVICE_EXT_ATTRIBUTE |  | 属性英文名 | DEV_EXT_ATTR_EN_NAME | VARCHAR2(60) | 是
[5 empty] | 设备扩展属性 | DEVICE_EXT_ATTRIBUTE |  | 数值类型 | DEV_DATA_TYPE | NUMBER(3) | 否
[5 empty] | 设备扩展属性 | DEVICE_EXT_ATTRIBUTE |  | 数值单位 | DEV_DATA_UNIT | VARCHAR2(10) | 是
[5 empty] | 设备扩展属性 | DEVICE_EXT_ATTRIBUTE |  | 数值默认值 | DEV_DATA_DEF_VALUE | VARCHAR2(20) | 是
[5 empty] | 设备扩展属性 | DEVICE_EXT_ATTRIBUTE |  | 备注 | DEV_EXT_ATTR_REMARK | VARCHAR2(200) | 是
[5 empty] | 设备扩展属性值 | DEVICE_EXT_ATTR_VALUE |  | 属性值编号 | DEV_EXT_ATTR_VALUE_NUM | NUMBER(10) | 否
[5 empty] | 设备扩展属性值 | DEVICE_EXT_ATTR_VALUE |  | 设备编号 | DEV_NUM | NUMBER(10) | 否
[5 empty] | 设备扩展属性值 | DEVICE_EXT_ATTR_VALUE |  | 属性编号 | DEV_EXT_ATTR_NUM | NUMBER(10) | 否
[5 empty] | 设备扩展属性值 | DEVICE_EXT_ATTR_VALUE |  | 属性值 | DEV_EXT_ATTR_VALUE | VARCHAR2(60) | 是
[5 empty] | 设备扩展属性值 | DEVICE_EXT_ATTR_VALUE |  | 备注 | DEV_EXT_ATTR_REMARK | VARCHAR2(100) | 是
[5 empty] | 设备扩展属性值选择表 | DEVICE_EXT_ATTR_VALUE_ENUM |  | 设备扩展属性值编号 | DEV_EXT_ATTR_ENUM_NUM | NUMBER(5) | 否
[5 empty] | 设备扩展属性值选择表 | DEVICE_EXT_ATTR_VALUE_ENUM |  | 属性编号 | DEV_EXT_ATTR_NUM | NUMBER(10) | 否
[5 empty] | 设备扩展属性值选择表 | DEVICE_EXT_ATTR_VALUE_ENUM |  | 选择值 | DEV_EXT_ATTR_ENUM_VALUE | VARCHAR2(60) | 否

## 4数据字典映射表
省内字典信息 | [5 empty] | 集团字典信息
资源类型ID | 资源类型 | code_type_desc 代码描述 | code_type 标识码 | sur_code 省内字典值 | sur_desc 省内字典描述 | tar_code 集团字典值 | tar_desc 集团字典描述 | 备注 | 处理人 | 版本
| 局站子类型 | 局站类型 |  | 1 | 端局
|  |  |  | 2 | 模块局
|  |  |  | 3 | 综合POP点
|  |  |  | 4 | 数据POP点
|  |  |  | 5 | 室内MINI
|  |  |  | 6 | 室外MINI
|  |  |  | 7 | 室外落地
|  |  |  | 8 | C网基站
|  |  |  | 9 | 综合EPON
|  |  |  | 10 | 枢纽楼
|  |  |  | 11 | 核心机房
| 房间类型 | 机房类型 |  | 1 | 端局
|  |  |  | 2 | 模块局
|  |  |  | 3 | POP局
|  |  |  | 4 | C网基站
|  |  |  | 5 | 枢纽楼
|  |  |  | 6 | 核心机房
| 端子使用状态 | 端子状态 |  | 1 | 占用 | 100723 | 占用
|  |  |  | 2 | 空闲 | 100721 | 空闲
|  |  |  | 3 | 损坏 | 103190 | 损坏
|  |  |  | 4 | 预占 | 100722 | 预占
|  |  |  | 5 | 禁止使用
|  |  |  | 6 | 负荷已满
|  |  |  | 7 | 报废 | 102383 | 报废
|  |  |  | 8 | 未施工
|  |  |  | 9 | 拆除 | 101650 | 拆除
| 设备状态 | 设备状态 |  | 0 | 在用 | 103193 | 在用
|  |  |  | 1 | 拆除 | 101650 | 拆除
|  |  |  | 2 | 闲置 | 103192 | 闲置
|  |  |  | 3 | 报废 | 102383 | 报废
|  |  |  | 4 | 未使用 | 103191 | 未使用
|  |  |  | 5 | 未施工