## 说明
列名 | 描述
专业
表名
表中文名
字段名
字段类型
字段属性名
是否关键属性 | 这个还要和业务专家确认
字典引用 | 是否存在字典值，如果有则需要进行静态值梳理映射
静态值规则 | sql语句、枚举值等
备注
1、规格对照表 -----记录本地系统资源类型与集团资源类型之间的对应关系，含资源关联关系对应；
3、字段映射表 -----记录本地系统资源与集团规格之间的属性对应关系；
4、数据字典值对照表 -----记录本地系统各种资源属性字典值与集团资源系统之间的字典值对应关系

## 1规格映射表
省 | [6 empty] | 集团
系统 | 省内专业 | 省内专业id | 省内规格（资源类型） | 省内规格id | 表中文名 | 表英文名 | 顶层 | 大类 | 细类 | 集团规格 | 集团主表名 | 集团扩展表 | 表描述 | 负责人 | 备注 | 版本号
必填 | 必填 | 有必填 | 必填 | 有必填 | 必填 | 必填 |  | 必填 | 必填 | 必填 | 必填 | 必填 | 必填 | 必填
无线资源系统 | 无线 |  | 塔 |  | 塔（主表） | L_TOWER | 核心域 | 设施 | 非支撑端点设施 | 塔桅 | CM_FACILITY | CE_FACILITY_TOWER | 塔桅
无线资源系统 | 无线 |  | 抱杆 |  | 抱杆（主表） | L_DERRICK | 核心域 | 设施 | 非支撑端点设施 | 塔桅 | CM_FACILITY | CE_FACILITY_TOWER | 塔桅
无线资源系统 | 无线 |  | A类路由器 |  | A类路由器表 | L_EQUIP_MODEM | 核心域 | 设备 | IP | 路由器 | CM_DEVICE | CE_DEVICE_DATA | 数据设备
无线资源系统 | 无线 |  | BBU |  | BBU(主表) | L_BBU
无线资源系统 | 无线 |  | RRU |  | RRU(主表) | L_RRU | 核心域 | 设备 | 无线接入设备 | RRU | CM_DEVICE | CE_DEVICE_WIRELESS | 无线设备
无线资源系统 | 无线 |  | 天线 |  | 天线(主表) | L_ANT | 核心域 | 设备 | 无线接入设备 | 天线 | CM_DEVICE | CE_DEVICE_WIRELESS | 无线设备
无线资源系统 | 无线 |  | BBU端口 |  | BBU(端口主表) | L_BBU_PORT
无线资源系统 | 无线 |  | 天面 |  | 设施点（主表） | L_SITE | 核心域 | 设施 | 可管理空间的设施划分空间 | 天面 | CM_FACILITY | CE_FACILITY_ROOM | 机房设施表
无线资源系统 | 无线 |  | 机房 |  | 设施点（主表） | L_SITE | 核心域 | 设施 | 可管理空间的设施划分空间 | 机房子区域 | CM_FACILITY | CE_FACILITY_ROOM | 机房设施表
无线资源系统 | 无线 |  | 场点 |  | 场点 | AREA | 核心域 | 区域 | 电信管理区 | 资源覆盖区 | RM_AREA
无线资源系统 | 无线 |  | BSC |  | C_BSC | C_BSC | 核心域 | 设备 | 无线接入设备 | 基站控制器 | CM_DEVICE | CE_DEVICE_WIRELESS | 无线设备
无线资源系统 | 无线 |  | BTS |  | C_BTS基站管理 | C_BTS | 核心域 | 设备 | 无线接入设备 | 基站 | CM_DEVICE | CE_DEVICE_WIRELESS | 基站
无线资源系统 | 无线 |  | 站点 |  | C_SITE站点管理 | C_SITE | 核心域 | 区域 | 电信管理区 | 局站 | RM_AREA |  | 局站
无线资源系统 | 无线 |  | 机房 |  | C_ROOM机房管理 | C_ROOM | 核心域 | 设施 | 可管理空间的端点设施 | 机房子区域 | CM_FACILITY |  | 机房子区域
无线资源系统 | 无线 |  | 室分系统干线放大器 |  | C_TA室分系统干线放大器 | C_TA | 核心域 | 设备 | 信号转换再生 | 放大器 | CM_DEVICE | CE_DEVICE_TRANSFER | 传送设备
无线资源系统 | 无线 |  | 直放站 |  | C_REP直放站管理 | C_REP | 核心域 | 设备 | 无线接入设备 | 直放站 | CM_DEVICE | CE_DEVICE_WIRELESS | 无线设备
无线资源系统 | 无线 |  | 室分系统 |  | C_DVS室分系统 | C_DVS
无线资源系统 | 无线 |  | 扇区 |  | C_CELL扇区 | C_CELL | 核心域 | 设备 | 无线接入设备 | 扇区 | CM_DEVICE | CE_DEVICE_WIRELESS | 无线设备
无线资源系统 | 无线 |  | 室外天线 |  | C_OUTDOOR_ANTENNA室外天线 | C_OUTDOOR_ANTENNA | 核心域 | 设备 | 无线接入设备 | 天线 | CM_DEVICE | CE_DEVICE_WIRELESS | 无线设备
无线资源系统 | 无线 |  |  |  | C_PACK_PORT端口 | C_PACK_PORT
无线资源系统 | 无线 |  | 室分系统无源器件 |  | C_PD室分系统无源器件 | C_PD | 核心域 | 设备 | 无线接入设备 | 无源器件 | CM_DEVICE | CE_DEVICE_WIRELESS | 无源器件
无线资源系统 | 无线 |  | 塔桅 |  | C_TOWER塔桅 | C_TOWER | 核心域 | 设施 | 非支撑端点设施 | 塔桅 | CM_FACILITY | CE_FACILITY_TOWER | 塔桅
无线资源系统 | 无线 |  | 载频 |  | C_TRX载频 | C_TRX | 核心域 | 硬件 | 板卡 | 载频 | CM_WARE | CE_WARE_BOARD | 载频
无线资源系统 | 无线 |  | 小灵通基站 |  | PHS_CS基站 | PHS_CS | 核心域 | 设备 | 无线接入设备 | 基站 | CM_DEVICE | CE_DEVICE_WIRELESS | 基站
无线资源系统 | 无线 |  | 设备 |  | PHS_EQUIP设备 | PHS_EQUIP
无线资源系统 | 无线 |  | 设备端口 |  | PHS_EQUIP_PORT设备端口 | PHS_EQUIP_PORT
无线资源系统 | 无线 |  | 光模块 |  | PHS_LIGHT_MODULE光模块 | PHS_LIGHT_MODULE
无线资源系统 | 无线 |  | 中继模块 |  | PHS_LIGHT_TRUNK_MODULE光模块的中继模块 | PHS_LIGHT_TRUNK_MODULE
无线资源系统 | 无线 |  | 信令端口 |  | PHS_LOGIC_PORT 信令端口 | PHS_LOGIC_PORT | 核心域 | 端口 | 会话层/表示层端口 | 信令端口 | CM_PORT | CE_PORT_COMMUNICATION | 通讯端口
无线资源系统 | 无线 |  | 板子 |  | PHS_PACK板子 | PHS_PACK | 核心域 | 硬件 | 板卡 | 板卡 | CM_WARE | CE_WARE_BOARD | 板卡
无线资源系统 | 无线 |  | 信令链路 |  | PHS_SEMA_CHAIN信令链路 | PHS_SEMA_CHAIN | 核心域 | 链路 | 协议层原子链路 | 信令链路 | CM_LINK | CE_LINK_SWITCH | 交换链路
无线资源系统 | 无线 |  | 机框 |  | PHS_SHELF机框 | PHS_SHELF | 核心域 | 硬件 | 框 | 机框 | CM_WARE | CE_WARE_SHELF | 机框
无线资源系统 | 无线 |  | 局站 |  | PHS_SITE 局站 | PHS_SITE | 核心域 | 区域 | 电信管理区 | 局站 | RM_AREA |  | 局站
无线资源系统 | 无线 |  | 中继模块 |  | PHS_TRUNK_MODULE 中继模块 | PHS_TRUNK_MODULE | 核心域 | 设备 | 传统交换
端口
[16 empty] | 端口 | ID | ID
[16 empty] | 端口 | CODE | 编码
端口
[15 empty] | 硬件 | CM_WARE | ID | ID | NUMBER(24)
[17 empty] | NAME | 名称 | VARCHAR2(255)
[15 empty] | 链路 | CM_LINK | A_PHYSIC_DEVICE_ID | A端物理设备ID | NUMBER(24)
[17 empty] | Z_PHYSIC_DEVICE_ID | Z端物理设备ID | NUMBER(24)
[17 empty] | A_LOGIC_DEVICE_ID | A端逻辑设备ID | NUMBER(24)
[17 empty] | Z_LOGIC_DEVICE_ID | Z端逻辑设备ID | NUMBER(24)
[17 empty] | A_PORT_ID | A端端口ID | NUMBER(24)
[17 empty] | Z_PORT_ID | Z端端口ID | NUMBER(24)
[15 empty] | 硬件 | CM_WARE
[17 empty] | ID | ID | NUMBER(24)
[17 empty] | NAME | 名称 | VARCHAR2(255)

## 3字段映射表
| 省资源系统 | [13 empty] | ITSP3.0 模型
系统 | 省内专业 | 省内专业id | 省内规格（资源类型） | 省内规格id | 表中文名 | 表英文名 | 属性ID | 属性字段中文名 | 字段 | 字段类型 | 是否非空 | 字典引用 | 静态值规则 | 备注 | 表中文名 | 表名 | 是否纵表 | 字段 | 字段中文名 | 数据类型 | 是否可空 | 对照迁移说明 | 备注
必填 | 必填 | 有必填 | 必填 | 有必填 | 必填 | 必填 | 有必填 | 必填 | 必填 | 必填 | 必填 | 有必填 | 有必填 | 非必填 | 必填 | 必填 | 有必填 | 必填 | 必填 | 必填 | 必填
无线资源系统 | 无线 |  |  |  | 塔（主表） | L_TOWER |  | 主键 | TOWER_ID | NUMBER(8) |  |  |  |  | 设施 | CM_FACILITY |  | ID | ID | NUMBER(24)
[8 empty] | 塔编码 | TOWER_CODE | VARCHAR2(10) |  |  |  |  | 设施 | CM_FACILITY |  | CODE | 编码 | VARCHAR2(255)
[8 empty] | 塔名称 | TOWER_NAME | VARCHAR2(64) |  |  |  |  | 设施 | CM_FACILITY |  | NAME | 名称 | VARCHAR2(255)
[8 empty] | 经度 | LONGITUDE | NUMBER(16,12) |  |  |  |  | 设施 | CM_FACILITY |  | LONGITUDE | 经度 | VARCHAR2(64)
[8 empty] | 纬度 | LATITUDE | NUMBER(16,12) |  |  |  |  | 设施 | CM_FACILITY |  | LATITUDE | 纬度 | VARCHAR2(64)
[8 empty] | 安装位置(X编号) | SITE_ID | VARCHAR2(10)
[8 empty] | 安装地址(X地址) | SITE_ADDRESS | VARCHAR2(128) |  |  |  |  | 设施 | CM_FACILITY |  | ADDRESS_DESC | 地址描述 | VARCHAR2(255)
[8 empty] | 维护方式 | MAINTAIN_MODE_ID | NUMBER(8)
[8 empty] | 代维单位 | MAINTAIN_MANU_ID | NUMBER(8)
[8 empty] | 运营时间 | OPERATION_TIME | DATE
[8 empty] | 维护单位 | OPT_REGION_ID | NUMBER(8)
[8 empty] | 维护分局 | OPT_SUB_REGION_ID | NUMBER(8)
[6 empty] | C_SITE |  | 所属分局 | REGION_ID | NUMBER(8) |  |  |  |  | 设施 | CM_FACILITY |  | TML_ID | 所属电信管理区ID | NUMBER(24)
[8 empty] | 行政区域 | ADMIN_ID | NUMBER(8) |  |  |  |  | 设施 | CM_FACILITY |  | REGION_ID | 所属地区ID | NUMBER(24)
[8 empty] | 维护责任方（联通 电信） | MAINTAIN_OPERATOR_ID | NUMBER(8) |  |  |  |  | 设施 | CM_FACILITY |  | AGENT_MNT_COMPANY_ID | 代维单位ID | NUMBER(24)
[8 empty] | 塔形 | SHAPE_TYPE_ID | NUMBER(8) |  |  |  |  | 塔桅 | CE_FACILITY_TOWER |  | TOWER_SHAPE_ID | 塔桅形状ID | NUMBER(8)
[8 empty] | 塔身高（m） | TOWER_HEIGHT | NUMBER(12,5)
[8 empty] | 资产实物编号 | ASSET_NO | VARCHAR2(128)
[8 empty] | 塔基础 | BASE_TYPE_ID | NUMBER(8) |  |  |  |  | 塔桅 | CE_FACILITY_TOWER |  | BASE_TYPE_ID | 塔桅基础ID | NUMBER(8)
[8 empty] | 竣工日期 | FINISHED_DATE | DATE
[8 empty] | 塔状态 | TOWER_STATUS_ID | NUMBER(8) | [11 empty] | 根据状态转换到 生命周期状态ID 物理状态ID 业务状态ID 封锁状态ID 其它状态ID
[8 empty] | 备注 | REMARK | VARCHAR(256) |  |  |  |  | 设施 | CM_FACILITY |  | NOTES | 备注 | VARCHAR2(4000)
[5 empty] | 塔（子表） | L_TOWER_PLATFORM |  | 塔主键 | TOWER_ID | NUMBER(8)
[8 empty] | 平台主键 | PLATFORM_ID | NUMBER(8) |  |  |  |  | 塔桅 | CE_FACILITY_TOWER |  | FACILITY_ID | ID | NUMBER(24)
[8 empty] | 离地高度 | PLATFORM_HEIGHT | NUMBER(5,5) |  |  |  |  | 塔桅 | CE_FACILITY_TOWER |  | BASE_HEIGHT | 塔基高度 | NUMBER(12,3)
[8 empty] | 备注 | REMARK | VARCHAR2(256)
[5 empty] | 设施点（主表） | L_SITE |  | 主键 | SITE_ID | NUMBER(8) |  |  |  |  | 设施 | CM_FACILITY |  | ID | ID | NUMBER(24) |  |  | 天面、地面、机房、室内楼道或井道
[8 empty] | 设施点编码 | SITE_CODE | VARCHAR2(32) | [7 empty] | CODE | 编码 | VARCHAR2(255)
[5 empty] | PHS_LOGIC_PORT 信令端口 |  |  | 名称 | SITE_NAME | VARCHAR2(128) | [7 empty] | NAME | 名称 | VARCHAR2(255)
|  |  | 板子 |  | PHS_PACK板子 |  |  | 硬件 | 板卡 | 板卡 | CM_WARE | CE_WARE_BOARD | 板卡
|  |  | 信令链路 |  | PHS_SEMA_CHAIN信令链路 |  |  | 链路 | 协议层原子链路 | 信令链路 | CM_LINK | CE_LINK_SWITCH | 交换链路
|  |  | 机框 |  | PHS_SHELF机框 |  |  | 硬件 | 框 | 机框 | CM_WARE | CE_WARE_SHELF | 机框
|  |  | 局站 |  | PHS_SITE 局站 |  |  | 所属分局 | REGION_ID | NUMBER(8)
|  |  | 中继模块 |  | PHS_TRUNK_MODULE 中继模块 |  |  | 塔基础 | 传统交换
[8 empty] | 塔外键 | PLATFORM_ID | NUMBER(8)
[8 empty] | 塔编码 | TOWER_ID | NUMBER(8)
[8 empty] | 所属区局 | REGION_ID | NUMBER(8)
[8 empty] | 所属分局 | SUB_REGION_ID | NUMBER(8) | [7 empty] | TML_ID | 所属电信管理区ID | NUMBER(24)
[8 empty] | 行政区域 | ADMIN_ID | NUMBER(8)
[8 empty] | 建筑面积(机房) | ROOM_COVERED_AREA | NUMBER(12,5)
[8 empty] | 占地面积 | FLOOR_AREA | NUMBER(12,5)
[8 empty] | 空闲面积 | FREE_AREA | NUMBER(12,5)
[8 empty] | 进出是否需要业主放行 | NEED_OWNER_ARREED | NUMBER(2)
[8 empty] | 是否C网共用机房 | IS_PUBLIC_ROOM | NUMBER(2)
[8 empty] | C网站号 | C_SITE_CODE | VARCHAR2(16)
[8 empty] | 物业业主名称 | PROPERTY_OWNER | VARCHAR2(128) | [7 empty] | PROPERTY_MANAGEMENT_UNIT | 物业单位 | VARCHAR2(255)
[8 empty] | 物业业主联系人 | PROPERTY_LINKMAN | VARCHAR2(128) | [7 empty] | PROPRIETOR | 业主联系人 | VARCHAR2(255)
[8 empty] | 联系人电话 | PROPERTY_LINKPHONE | VARCHAR2(32) | [7 empty] | PROPERTY_MANAGEMENT_PHONE | 物业、业主联系人电话 | VARCHAR2(255)
[8 empty] | 房屋结构类型 | STRUCTURE_TYPE_ID | NUMBER(8)
[8 empty] | 物业合同编号 | PROPERTY_CONTRACT | VARCHAR2(128)
[8 empty] | 资产实物编号 | ASSET_NO | VARCHAR2(128)
[8 empty] | 竣工时间 | FINISHED_DATE | DATE
[8 empty] | 备注 | REMARK | VARCHAR(256)
[5 empty] | 抱杆（主表） | L_DERRICK |  | 主键 | DERRICK_ID | NUMBER(8) |  |  |  |  | 设施 | CM_FACILITY |  | ID | ID | NUMBER(24)
[8 empty] | 抱杆编码 | DERRICK _CODE | VARCHAR2(10) |  |  |  |  | 设施 | CM_FACILITY |  | CODE | 编码 | VARCHAR2(255)
[8 empty] | 天面 | SITE_ID | NUMBER(8) |  |  |  |  | 设施 | CM_FACILITY |  | NAME | 名称 | VARCHAR2(255)
[8 empty] | 离地高度 | SITE_HEIGHT | NUMBER(12,5)
[8 empty] | 抱杆长度 | DERRICK_LENGTH | NUMBER(12,5)
[8 empty] | 经度 | LONGITUDE | NUMBER(16,12) |  |  |  |  | 设施 | CM_FACILITY |  | LONGITUDE | 经度 | VARCHAR2(64)
[8 empty] | 纬度 | LATITUDE | NUMBER(16,12) |  |  |  |  | 设施 | CM_FACILITY |  | LATITUDE | 纬度 | VARCHAR2(64)
[8 empty] | 安装位置 | INSTALLATION_ADDRESS | VARCHAR2(128) |  |  |  |  | 设施 | CM_FACILITY |  | ADDRESS_DESC | 地址描述 | VARCHAR2(255)
[8 empty] | 维护方式 | MAINTAIN_MODE_ID | NUMBER(8)
[8 empty] | 代维单位 | MAINTAIN_MANU_ID | NUMBER(8)
[8 empty] | 维护单位 | OPT_REGION_ID | NUMBER(8)
[8 empty] | 维护分局 | OPT_SUB_REGION_ID | NUMBER(8)
[8 empty] | 所属区局 | REGION_ID | NUMBER(8)
[8 empty] | 所属分局 | SUB_REGION_ID | NUMBER(8) |  |  |  |  | 设施 | CM_FACILITY |  | TML_ID | 所属电信管理区ID | NUMBER(24)
[8 empty] | 行政区域 | ADMIN_ID | NUMBER(8) |  |  |  |  | 设施 | CM_FACILITY |  | REGION_ID | 所属地区ID | NUMBER(24)
[8 empty] | 维护责任方（联通 电信） | MAINTAIN_OPERATOR_ID | NUMBER(8)
[8 empty] | 资产实物编号 | ASSET_NO | VARCHAR2(128)
[8 empty] | 竣工日期 | FINISHED_DATE | DATE
[8 empty] | 备注 | REMARK | VARCHAR(256) |  |  |  |  | 设施 | CM_FACILITY |  | NOTES | 备注 | VARCHAR2(4000)
[5 empty] | A类路由器表 | L_EQUIP_MODEM |  | 设备编号 | EQUIP_ID | NUMBER(8) |  |  |  |  | 设备 | CM_DEVICE |  | ID | ID | NUMBER(24)
[8 empty] | 设备简称 | EQUIP_AB_NAME | VARCHAR2(128) |  |  |  |  | 设备 | CM_DEVICE |  | CODE | 编码 | VARCHAR2(255)
[8 empty] | 设备名称 | EQUIP_NAME | VARCHAR2(128) |  |  |  |  | 设备 | CM_DEVICE |  | NAME | 名称 | VARCHAR2(255)
[8 empty] | 网络类型 | NETWORK_TYPE_ID | NUMBER(8)
[8 empty] | 设备型号 | EQUIP_TYPE_ID | NUMBER(8) |  |  |  |  | 设备 | CM_DEVICE |  | MODEL_ID | 型号ID | NUMBER(38)
[8 empty] | 生产厂家 | MANU_ID | NUMBER(8) |  |  |  |  | 设备 | CM_DEVICE |  | MANUFACTOR_ID | 生产厂家ID | NUMBER(38)
[8 empty] | 资产产权性质 | ROOM_TYPE_ID | NUMBER(8)
[8 empty] | 三级工程编号 | PROJECT_ID | NUMBER(8)
[8 empty] | 实物编号 | ASSET_NO | VARCHAR2(128)
[8 empty] | 上联方式 | UPLINK_TYPE_ID | NUMBER(8)
[8 empty] | 设备状态 | EQUIP_STATUS_ID | NUMBER(8) | [11 empty] | 根据状态转换到 生命周期状态ID 物理状态ID 业务状态ID 封锁状态ID 其它状态ID
[8 empty] | 是否验收 | IS_CHECKED | NUMBER(2)
[8 empty] | 备注 | REMARK | VARCHAR2(256) |  |  |  |  | 设备 | CM_DEVICE |  | NOTES | 备注 | VARCHAR2(4000)
[5 empty] | 端口表 | L_PORT |  | 端口编号 | PORT_ID | NUMBER(8) |  |  |  |  | 端口 | CM_PORT |  | CODE | 编码 | VARCHAR2(255)
[8 empty] | 设备型号 | EQUIP_ID | NUMBER(8)
[8 empty] | 模板 | PORT_TEMPLATE_ID | VARCHAR2(64)
[8 empty] | 传输链路编号 | TRANS_CODE | VARCHAR2(128)
[8 empty] | B类路由器局向 | B_MODEM_REGION | VARCHAR2(128)
[8 empty] | B类路由器名称 | B_MODEM_NAME | VARCHAR2(128)
[8 empty] | B类路由器名称 | B_MODEM_PORT | VARCHAR2(128)
[8 empty] | 速度 | RATE_TYPE_ID | NUMBER(8)
[8 empty] | 业务类型 | SERVICE_TYPE_ID | NUMBER(8)
[8 empty] | VLAN | VLAN | NUMBER(10)
[8 empty] | 业务IP | SERVICE_IP | VARCHAR2(128)
[8 empty] | 业务IP网关 | SERVICE_IP_GATEWAY | VARCHAR2(128)
[8 empty] | 备注 | REMARK | VARCHAR2(256) |  |  |  |  | 端口 | CM_PORT |  | NOTES | 备注 | VARCHAR2(4000)
[5 empty] | A类路由器工程表 | L_MODEM_PROJECT |  | 工程编号ID，主键 | PROJECT_ID | NUMBER(3)
[8 empty] | 工程编号 | PROJECT_CODE | VARCHAR2(128)
[8 empty] | 工程名称 | PROJECT_NAME | VARCHAR2(128)
[8 empty] | 建设单位名称 | CONSTRUCTION_NAME | VARCHAR2(128)
[8 empty] | 建设单位联系人 | CONSTRUCTION_LINKMAN | VARCHAR2(128)
[8 empty] | 建设单位联系电话 | CONSTRUCTION_LINKPHONE | VARCHAR2(128)
[8 empty] | 施工单位 | BUILD_NAME | VARCHAR2(128)
[8 empty] | 施工单位联系人 | BUILD_ LINKMAN | VARCHAR2(128)
[8 empty] | 施工单位联系电话 | BUILD_ LINKPHONE | VARCHAR2(128)
[8 empty] | 施工结束日期 | BUILD_FINISHED_DATE | DATE
[8 empty] | 用户联系人 | USER_LINKMAN | VARCHAR2(128)
[8 empty] | 用户联系电话 | USER_LINKPHONE | VARCHAR2(128)
[8 empty] | 项目经理 | PROJECT_MANAGER | VARCHAR2(128)
[8 empty] | 项目经理联系电话 | PROJECT_MANAGER_LINKPHONE | VARCHAR2(128)
[8 empty] | 项目类别 | PROJECT_TYPE_ID | NUMBER(8)
[8 empty] | 备注 | REMARK | VARCHAR2(256)
[5 empty] | BBU(主表) | L_BBU |  | 设备编号主键 | EQUIP_ID | NUMBER(8) |  |  |  |  | 设备 | CM_DEVICE |  | ID | ID | NUMBER(24)
[8 empty] | 设备编码 | EQUIP_CODE | VARCHAR2(32) |  |  |  |  | 设备 | CM_DEVICE |  | CODE | 编码 | VARCHAR2(255)
[8 empty] | 设备名称 | EQUIP_NAME | VARCHAR2(128) |  |  |  |  | 设备 | CM_DEVICE |  | NAME | 名称 | VARCHAR2(255)
[8 empty] | 设备型号 | EQUIP_TYPE_ID | NUMBER(8)
[8 empty] | 设备状态 | EQUIP_STATUS_ID | NUMBER(8) | [11 empty] | 根据状态转换到 生命周期状态ID 物理状态ID 业务状态ID 封锁状态ID 其它状态ID
[8 empty] | 设施点编号 | SITE_ID | NUMBER(8)
[8 empty] | 维护区局 | OPT_REGION_ID | NUMBER(8)
[8 empty] | 维护分局 | OPT_SUB_REGION_ID | NUMBER(8)
[8 empty] | 维护方式 | MAINTAIN_MODE_ID | NUMBER(8) |  |  |  |  | 设备 | CM_DEVICE |  | MNT_WAY_ID | 维护方式ID | NUMBER(8)
[8 empty] | 代维单位 | MAINTAIN_MANU_ID | NUMBER(8)
[8 empty] | 支持网络 | SUPPORT_NETWORK_ ID | NUMBER(8)
[8 empty] | 传输类型 | TRANS_TYPE_ID | NUMBER(8)
[8 empty] | 等级编号 | LEVEL_ID | NUMBER(8)
[8 empty] | 软件版本号 | SOFTWARE_VERSION | VARCHAR2(128)
[8 empty] | 是否验收 | IS_CHECKED | NUMBER(2)
[8 empty] | 验收时间 | CHECKED_TIME | DATE
[8 empty] | A类路由器编号 | A_MODEM_ID | NUMBER(8)
[8 empty] | A类路由器端口 | PORT_ID | NUMBER(8)
[8 empty] | 实物编号 | ASSET_NO | VARCHAR2(128)
[8 empty] | 备注 | REMARK | VARCHAR2(256) |  |  |  |  | 设备 | CM_DEVICE |  | NOTES | 备注 | VARCHAR2(4000)
[8 empty] | 上联传输编号 | TRANS_NO | VARCHAR2(128)
[8 empty] | 上联传输方式 | UPLINK_OPTICAL_ID | NUMBER(8)
[8 empty] | ENBID | ENBID | VARCHAR2(64)
[8 empty] | 基站IP地址 | IP | VARCHAR2(128)
[8 empty] | 基站IPv6地址 | IPv6 | VARCHAR2(128)
[8 empty] | 以太网vlan列表 | ETHERNET_VLAN | VARCHAR2(128)
[8 empty] | IP层vlan列表 | IP_VLAN | VARCHAR2(128)
[8 empty] | IP网关地址 | IP_GATEWAY | VARCHAR2(128)
[8 empty] | IPv6网关地址 | IPv6_GATEWAY | VARCHAR2(128)
[8 empty] | 子网掩码 | SUBNET_MASK | VARCHAR2(128)
[8 empty] | 配置带宽 | BAND_WIDTH | NUMBER(8)
[5 empty] | RRU(主表) | L_RRU |  | 设备编号主键 | EQUIP_ID | NUMBER(8) |  |  |  |  | 设备 | CM_DEVICE |  | ID | ID | NUMBER(24)
[8 empty] | 设备编码 | EQUIP_CODE | VARCHAR2(32) |  |  |  |  | 设备 | CM_DEVICE |  | CODE | 编码 | VARCHAR2(255)
[8 empty] | 设备名称 | EQUIP_NAME | VARCHAR2(128) |  |  |  |  | 设备 | CM_DEVICE |  | NAME | 名称 | VARCHAR2(255)
[8 empty] | 设备型号 | EQUIP_TYPE_ID | NUMBER(8)
[8 empty] | 设备状态 | EQUIP_STATUS_ID | NUMBER(8) | [11 empty] | 根据状态转换到 生命周期状态ID 物理状态ID 业务状态ID 封锁状态ID 其它状态ID
[8 empty] | 设施点编号 | SITE_ID | NUMBER(8)
[8 empty] | 维护区局 | OPT_REGION_ID | NUMBER(8)
[8 empty] | 维护分局 | OPT_SUB_REGION_ID | NUMBER(8)
[8 empty] | 维护方式 | MAINTAIN_MODE_ID | NUMBER(8)
[8 empty] | 代维单位 | MAINTAIN_MANU_ID | NUMBER(8)
[8 empty] | 是否验收 | IS_CHECKED | NUMBER(2)
[8 empty] | 验收时间 | CHECKED_TIME | DATE
[8 empty] | 支持网络 | SUPPORT_NETWORK_ ID | NUMBER(8)
[8 empty] | 实物编号 | ASSET_NO | VARCHAR2(128)
[8 empty] | 备注 | REMARK | VARCHAR2(256) |  |  |  |  | 设备 | CM_DEVICE |  | NOTES | 备注 | VARCHAR2(4000)
[8 empty] | 小区标识 | CELL_IDENTIFY | VARCHAR2(128)
[5 empty] | 天线(主表) | L_ANT |  | 天线编号主键 | ANT_ID | NUMBER(8) |  |  |  |  | 设备 | CM_DEVICE |  | ID | ID | NUMBER(24)
[8 empty] | 天线编码 | ANT _CODE | VARCHAR2(32) |  |  |  |  | 设备 | CM_DEVICE |  | CODE | 编码 | VARCHAR2(255)
[8 empty] | 抱杆编码 | DERRICK_ID | NUMBER(8)
[8 empty] | 设备型号 | EQUIP_TYPE_ID | NUMBER(8)
[8 empty] | 天线类型1 | ANT_TYPE1_ID | NUMBER(8)
[8 empty] | 天线类型2 | ANT_TYPE2_ID | NUMBER(8)
[8 empty] | 天线类型3 | ANT_TYPE3_ID | NUMBER(8)
[8 empty] | 是否支持远程调度 | CAN_REMOTE_SCHEDULER | NUMBER(2)
[8 empty] | 是否支持本地调度 | CAN_LOCAL_ SCHEDULER | NUMBER(2)
[8 empty] | 方位角 | AZIMUTHAL | VARCHAR2(32)
[8 empty] | 电子下倾角 | ELECTRONIC_ANGLE | VARCHAR2(32)
[8 empty] | 机械下倾角 | MECHANICAL_ANGLE | NUMBER(8)
[8 empty] | 馈线长度 | LENGTH | NUMBER(4,4)
[8 empty] | 美化方式 | BEAUTY_TYPE_ID | NUMBER(8)
[8 empty] | 是否验收 | IS_CHECKED | NUMBER(2)
[8 empty] | 实物编码 | ASSET_NO | VARCHAR2(128)
[8 empty] | 备注 | REMARK | VARCHAR2(256) |  |  |  |  | 设备 | CM_DEVICE |  | NOTES | 备注 | VARCHAR2(4000)
[5 empty] | 主设备与天线关联 | L_ANT_MAINEQUIP |  | 天线ID | ANT_ID | NUMBER(3) | [11 empty] | 此表信息迁移到“CR_DEVICE_DEVICE”
[8 empty] | BBU设备编号 | BBU_EQUIP_ID | NUMBER(3)
[8 empty] | RRU设备编号 | RRU_EQUIP_ID | NUMBER(3)
[5 empty] | BBU(端口主表) | L_BBU_PORT |  | BBU端口主键 | PORT_ID | NUMBER(8) |  |  |  |  | 端口 | CM_PORT |  | ID | ID | NUMBER(24)
[8 empty] | BBU端口编号 | PORT_CODE | VARCHAR(32) |  |  |  |  | 端口 | CM_PORT |  | CODE | 编码 | VARCHAR2(255)
[8 empty] | 连接方式 | SLOT_CODE | VARCHAR(32)
[8 empty] | 主控板型号 | PACK_TYPE_ID | NUMBER(8)
[9 empty] | ESN | VARCHAR(128)
[8 empty] | RRU编号 | RRU_EQUIP_ID | NUMBER(8)
[8 empty] | 上联传输 | UPLINK_OPTICAL_ID | NUMBER(8)
[8 empty] | 传输编号 | TRANS_NO | VARCHAR(32)
[8 empty] | 备注 | REMARK | VARCHAR(256) |  |  |  |  | 端口 | CM_PORT |  | NOTES | 备注 | VARCHAR2(4000)
[5 empty] | 端口模板表 | L_PORT_TEMPLATE |  | 模板编号 | PORT_TEMPLATE_ID | NUMBER(8)
[8 empty] | 设备型号 | EQUIP_TYPE_ID | NUMBER(8)
[8 empty] | 端口编号 | PORT_CODE | VARCHAR2(64)
[8 empty] | 端口类型 | PORT_TYPE_ID | NUMBER(8)
[8 empty] | 光口接口类型 | OPTICAL_INTERFACE_TYPE_ID | NUMBER(8)
[8 empty] | 槽位编码 | SLOT_CODE | VARCHAR2(64)
[8 empty] | 槽位属性 | SLOT_PROPERTY_ID | NUMBER(8)
[8 empty] | 是否有母板卡 | HAS_MAINPACK | NUMBER(2)
[8 empty] | 母板卡编号 | MAINPACK_TYPE_ID | NUMBER(8)
[5 empty] | 场点 | AREA |  | 场点ID | AREA_ID | INTEGER |  |  |  |  | 区域 | RM_AREA |  | ID | ID | NUMBER(24) |  |  | wifi的地理位置
[8 empty] | 场点名称 | NAME | VARCHAR2 (128) | [7 empty] | NAME | 名称 | VARCHAR2(255)
[8 empty] | 代维单位 | M_COMPANY_ID | NUMBER (3)
[8 empty] | 场点性质 | AREA_TYPE_ID | NUMBER (3)
[8 empty] | 场点状态 | AREA_STATUS_ID | NUMBER (3)
[8 empty] | 场点业务状态 | AREA_SERVICE_ID | NUMBER (3)
[8 empty] | 场点地址 | AREA_ADDRESS | VARCHAR2 (200)
[8 empty] | 联系人 | LINK_MAN | VARCHAR2 (50)
[8 empty] | 联系方式 | LINK_PHONE | VARCHAR2 (200)
[8 empty] | 备注 | COMM | VARCHAR2 (200) | [7 empty] | NOTES | 备注 | VARCHAR2(4000)
[8 empty] | 区局 | REGION_ID | NUMBER (3)
[8 empty] | 行政区域 | ADMIN_ID | NUMBER (3) | [7 empty] | REGION_ID | 所属地区ID | NUMBER(24)
[8 empty] | 场点编码 | AREA_CODE | VARCHAR2 (64) | [7 empty] | CODE | 编码 | VARCHAR2(255)
[8 empty] | 经度 | LONGITUDE | NUMBER (16,12)
[8 empty] | 纬度 | LATITUDE | NUMBER (16,12)
[8 empty] | 场点运营时间 | DATE_BEGIN | DATE
[8 empty] | 场点联系人B | LINK_MAN2 | VARCHAR2 (50)
[8 empty] | 场点联系人B电话 | LINK_PHONE2 | VARCHAR2 (200)
[8 empty] | 场点共用性 | COVERAGE_TYPE_ID | VARCHAR2 (64)
[8 empty] | 维护分局 | MAINTANCE_SUB_REGION_ID | NUMBER (18)
[8 empty] | 区局联系人 | ADMIN_MAN | VARCHAR2 (64)
[8 empty] | 区局联系人电话 | ADMIN_PHONE | VARCHAR2 (64)
[8 empty] | 维护区局 | MAINTANCE_REGION_ID | NUMBER (3)
[8 empty] | 布放系统－物业名称（删除） | BF_PROPERTY_NAME | VARCHAR2 (128)
[8 empty] | 布放系统－AP数量（删除） | BF_AP_NUM | NUMBER (3)
[8 empty] | 传输申请状态 | TRANSFER_STATE_ID | NUMBER (3)
[8 empty] | 场点等级ID：A、B、C、D、E、O,默认C | AREA_LEVEL_ID | NUMBER (3)
[8 empty] | 所属群组ID：群组1、群组2、群组3 | AREA_GROUP_ID | NUMBER (3)
[8 empty] | 场点规模ID;大、中、小 | AREA_SIZE_ID | NUMBER (3)
[8 empty] | 是否显示故障：是、否 | SHOW_ERROR | NUMBER (3)
[8 empty] | 传输申请时间 | TRANS_APPLY_DATE | DATE
[8 empty] | 传输拆除申请时间 | TRANS_DROP_DATE | DATE
[8 empty] | 删除 | NM_ID | NUMBER (18)
[8 empty] | 接入机房 | AC_ROOM | VARCHAR2 (64)
[8 empty] | 删除 | AREA_IP | VARCHAR2 (100)
[8 empty] | 发文标志 | FAWEN | VARCHAR2 (16)
[8 empty] | 城地坐标X | MAP_X | NUMBER (8,3)
[8 empty] | 城地坐标Y | MAP_Y | NUMBER (8,3)
[8 empty] | 附近地标 | LANDMARKS | VARCHAR2 (256)
[8 empty] | 场点集团编码 | AREA_CODE_JT | VARCHAR2 (64)
[8 empty] | 关联的AC | AC_EQUIP_ID | NUMBER (18)
[8 empty] | AP产权所有者 | AP_OWNER | Varchar2(64)
[8 empty] | 合作商 | COLLABORATOR | VARCHAR2(50)
[8 empty] | 收费方式 | CHARGE_TYPE_ID | Number(3)
[8 empty] | 收费标准 | CHARGE_FEES_id | Number(3)
[8 empty] | 邮编 | Zipcode | Varchar2(16) | [7 empty] | ZIP_CODE | 邮编 | VARCHAR2(64)
[8 empty] | 国家 | Country | Varchar2(64)
[8 empty] | 时区 | Timezone | Varchar2(16)
[8 empty] | 加密信息 | WEP | Varchar2(256)
[8 empty] | 热点接入URL | URL | Varchar2(128)
[8 empty] | 是否分布系统 | IS_DVS | Number(3)
[8 empty] | 覆盖类型 | IS_indoor | Number(3)
[8 empty] | 是否重要场点 | IS_IMPORTANT | NUMBER(3)
[8 empty] | i-Shanghai编码 | iShanghai_Code | Varchar2(20)
[5 empty] | 设备 | EQUIP |  | 设备ID | EQUIP_ID | NUMBER (18) |  |  |  |  | 设备 | CM_DEVICE |  | ID | ID | NUMBER(24)
[8 empty] | 设备类型 | EQUIP_TYPE_ID | NUMBER (18)
[8 empty] | 设备种类 | EQUIP_CATE_ID | NUMBER (3) |  |  |  |  | 设备 | CM_DEVICE |  | SPEC_ID | 规格ID | NUMBER(13)
[8 empty] | 设备编号 | EQUIP_NO | NUMBER (3) |  |  |  |  | 设备 | CM_DEVICE |  | CODE | 编码 | VARCHAR2(255)
[8 empty] | 所在场点 | AREA_ID | NUMBER (18)
[8 empty] | 软件版本 | SOFT_VERSION | VARCHAR2 (50)
[8 empty] | 资产编号 | ASSET_NO | VARCHAR2 (50)
[8 empty] | 逻辑层 | LOGIC_LEVEL_ID | NUMBER (3)
[8 empty] | 核心设备标记 | FLAG_CORE | NUMBER (1)
[8 empty] | 设备位置 | EQUIP_ADDRESS | VARCHAR2 (100)
[8 empty] | 备注 | COMM | VARCHAR2 (100) |  |  |  |  | 设备 | CM_DEVICE |  | NOTES | 备注 | VARCHAR2(4000)
[8 empty] | 所在逻辑场点 | LOGIC_AREA_ID | NUMBER (18)
[8 empty] | 设备名称 | NAME | VARCHAR2 (128) |  |  |  |  | 设备 | CM_DEVICE |  | NAME | 名称 | VARCHAR2(255)
[8 empty] | 设备状态ID | EQUIP_STATUS_ID | NUMBER (3) | [11 empty] | 根据状态转换到 生命周期状态ID 物理状态ID 业务状态ID 封锁状态ID 其它状态ID
[8 empty] | ADSL modem:设备串号;AP:序列号 | SN | VARCHAR2 (128)
[8 empty] | 设备ip地址 | IP | VARCHAR2 (23)
[8 empty] | 是否启用tr069功能0:启用1:不启用 | USETR069 | NUMBER (3)
[8 empty] | 覆盖范围 | COVERAGE | VARCHAR2 (200)
[8 empty] | 实物状态 | OBJECT_STATUS_ID | NUMBER (3)
[8 empty] | 设备等级ID：A、B、C、D、E、O,默认D | EQUIP_LEVEL_ID | NUMBER (3)
[9 empty] | NM_ID | NUMBER (18)
[8 empty] | MESH设备类型：1ROOT/2REMOTE | AP_MESH_TYPE_ID | NUMBER (3)
[8 empty] | NAS_PORT_ID | NAS_PORT_ID | VARCHAR2 (64)
[8 empty] | BRAS_IP | BRAS_IP | VARCHAR2 (64)
[8 empty] | AC VLAN | VLAN | VARCHAR2 (128)
[8 empty] | AP MAC地址 | MAC | VARCHAR2 (64)
[8 empty] | 平台型瘦AP所属AC | AC_equip_id | Number(18)
[8 empty] | 平台型瘦AP所属AC业务板 | AC_pack_id | Number(18)
[8 empty] | 是否需要网管进行业务配置 | Need_NM_config | Number(3)
[5 empty] | 设备主备关系 | EQUIP_BACKUP |  | 主键 | Id | NUMBER (18) | [11 empty] | 此表信息迁移到“CR_DEVICE_DEVICE”
[8 empty] | 设备 | Equip_id | NUMBER (18)
[8 empty] | 备用设备 | Backup_equip_id | NUMBER (18)
[5 empty] | 设备补充信息 | EQUIP_AC_OTHER |  | 设备ID | EQUIP_ID | NUMBER (18)
[8 empty] | 联系人 | LINK_MAN | VARCHAR2 (50)
[8 empty] | 联系方式 | LINK_PHONE | VARCHAR2 (200)
[8 empty] | 区局 | REGION_ID | NUMBER (3)
[8 empty] | 行政区域 | ADMIN_ID | NUMBER (3) |  |  |  |  | 设备 | CM_DEVICE |  | REGION_ID | 所属地区ID | NUMBER(24)
[8 empty] | 经度 | LONGITUDE | NUMBER (16,12) |  |  |  |  | 设备 | CM_DEVICE |  | LONGITUDE | 经度 | VARCHAR2(64)
[8 empty] | 纬度 | LATITUDE | NUMBER (16,12) |  |  |  |  | 设备 | CM_DEVICE |  | LATITUDE | 纬度 | VARCHAR2(64)
[8 empty] | 维护分局 | MAINTANCE_SUB_REGION_ID | NUMBER (18)
[8 empty] | 维护区局 | MAINTANCE_REGION_ID | NUMBER (3)
[8 empty] | 城地坐标X | MAP_X | NUMBER (8,3)
[8 empty] | 城地坐标Y | MAP_Y | NUMBER (8,3)
[8 empty] | 告警门限 | Threshold | Number(4,4)
[8 empty] | 设备容量 | CAPA | NUMBER(4)
[5 empty] | 设备端口 | PORT |  | 端口ID | PORT_ID | NUMBER (18) |  |  |  |  | 端口 | CM_PORT |  | ID | ID | NUMBER(24)
[8 empty] | 所在设备 | EQUIP_ID | NUMBER (18) |  |  |  |  | 端口 | CM_PORT |  | PHYSIC_DEVICE_ID | 所属物理设备ID | NUMBER(24)
[8 empty] | 端口编号 | PORT_NO | INTEGER |  |  |  |  | 端口 | CM_PORT |  | CODE | 编码 | VARCHAR2(255)
[8 empty] | 端口状态 | PORT_STATUS_ID | NUMBER (3) | [11 empty] | 端口 | CM_PORT | CODE | 编码 | VARCHAR2(255)
[8 empty] | 端口类型 | PORT_TYPE_ID | NUMBER (3)
[8 empty] | 备注 | COMM | VARCHAR2 (100) |  |  |  |  | 端口 | CM_PORT |  | NOTES | 备注 | VARCHAR2(4000)
[5 empty] | 核心设备端口 | PORT_CORE |  | 端口ID | PORT_ID | NUMBER (18) |  |  |  |  | 端口 | CM_PORT |  | ID | ID | NUMBER(24)
[8 empty] | 设备ID | Equip_id | NUMBER (18) |  |  |  |  | 端口 | CM_PORT |  | PHYSIC_DEVICE_ID | 所属物理设备ID | NUMBER(24)
[8 empty] | 端口编号 | PORT_NO | VARCHAR2 (64) |  |  |  |  | 端口 | CM_PORT |  | CODE | 编码 | VARCHAR2(255)
[8 empty] | 端口种类 | PORT_cate_ID | NUMBER (3)
[8 empty] | 端口速率 | PORT_CAPA_ID | NUMBER (3)
[8 empty] | 端口状态 | PORT_STATUS_ID | NUMBER (3) | [11 empty] | 端口 | CM_PORT | CODE | 编码 | VARCHAR2(255)
[8 empty] | 备注 | COMM | VARCHAR2 (100) |  |  |  |  | 端口 | CM_PORT |  | NOTES | 备注 | VARCHAR2(4000)
[8 empty] | 创建日期 | CREATE_DATE | DATE
[8 empty] | 修改日期 | MODIFY_DATE | DATE
[5 empty] | 核心设备连接 | CIRCUIT |  | 连接ID | ID | NUMBER (18) | [11 empty] | 迁移到“设备之间的关系（CR_DEVICE_DEVICE）”表中
[8 empty] | 连接ID | CIRCUIT_ID | NUMBER (18)
[8 empty] | 方向 | DIR | Varchar2(3)
[8 empty] | 端口ID | PORT_ID | NUMBER (18)
[8 empty] | 设备ID | EQUIP_ID | NUMBER (18)
[8 empty] | bras id | Bras_id | NUMBER (18)
[8 empty] | LAN VLAN | LAN_VLAN | VARCHAR2 (50)
[8 empty] | LAN VLAN IP | LAN_VLAN_IP | VARCHAR2 (50)
[8 empty] | WAN VLAN | WAN_VLAN | VARCHAR2 (50)
[8 empty] | WAN VLAN IP | WAN_VLAN_IP | VARCHAR2 (50)
[8 empty] | 创建日期 | CREATE_DATE | DATE
[8 empty] | 修改日期 | MODIFY_DATE | DATE
[5 empty] | 传输 | TRANS |  | 传输ID | TRANS_ID | NUMBER (18) | [12 empty] | 传输编号(AD编号)原则与综资对应
[8 empty] | 传输类型 | TRANS_TYPE_ID | NUMBER (3)
[8 empty] | 传输速率 | TRANS_CAPA_ID | NUMBER (3)
[8 empty] | 场点端口 | A_PORT_ID | NUMBER (18)
[8 empty] | 核心端口 | Z_PORT_ID | NUMBER (18)
[8 empty] | 所在场点 | AREA_ID | NUMBER (18)
[8 empty] | 备注 | COMM | VARCHAR2 (100)
[8 empty] | 工单编号 | TRANS_NO | VARCHAR2 (50)
[8 empty] | 所在逻辑场点 | LOGIC_AREA_ID | NUMBER (18)
[8 empty] | 对端场点端口 | H_PORT_ID | NUMBER (18)
[8 empty] | nasport id | NASPORT | VARCHAR2 (128)
[8 empty] | 传输编号(AD编号) | AD_NO | VARCHAR2 (64)
[8 empty] | 接入机房 | AC_ROOM_ID | NUMBER (3)
[8 empty] | 上联端口信息 | VLAN | VARCHAR2 (4000)
[8 empty] | BRAS_IP | BRAS_IP | VARCHAR2 (64)
[8 empty] | 状态 | Status | Number(3)
[5 empty] | 设备对应传输 | EQUIP_TRANS |  | 关联关系主键 | ID | NUMBER (18)
[8 empty] | 设备ID | Equip_id | NUMBER (18)
[8 empty] | 传输ID | Trans_id | NUMBER (18)
[5 empty] | AP业务配置信息 | EQUIP_AP_SERVICE |  | 业务配置ID | AP_SERVICE_ID | NUMBER (18)
[8 empty] | AP的设备ID | Equip_id | NUMBER (18)
[8 empty] | SSID | SSID | Varchar2(64)
[8 empty] | 业务类型 | SERVICE_TYPE_ID | NUMBER (4)
[8 empty] | 业务VLAN | SERVICE_VLAN | Varchar2(64)
[8 empty] | 转发模式 | FORWARD_MODE_ID | NUMBER (4)
[8 empty] | 备注 | REMARK | Varchar2(128)
[8 empty] | 状态 | Status | Number(3)
[8 empty] | 个性化PORTAL | PORTAL_ID | Number(3)
[5 empty] | AC关联BRAS | AC_BRAS |  | 端口ID | ID | NUMBER (18) | [12 empty] | 迁移到“设备之间的关系（CR_DEVICE_DEVICE）”表中
[8 empty] | AC | AC_EQUIP_ID | NUMBER (18)
[8 empty] | BRAS ID | BRAS_ID | NUMBER (4)
[8 empty] | 瘦AP对应BRAS的网关地址 | AP_IP_GATEWAY | Varchar2(64)
[8 empty] | AP管理地址 | AP_IP | Varchar2(64)
[8 empty] | 创建日期 | CREATE_DATE | DATE
[8 empty] | 修改日期 | MODIFY_DATE | DATE
[8 empty] | 备注 | Comm | Varchar2(128)
[5 empty] | AC SVLAN配置 | AC_BRAS_SVLAN |  | 端口ID | ID | NUMBER (18)
[8 empty] | AC关联BRAS ID | AC_BRAS _ID | NUMBER (18)
[8 empty] | 业务类型 | Service_type_id | NUMBER (4)
[8 empty] | SLVAN | SVLAN | Varchar2(64)
[8 empty] | 备注 | Comm | Varchar2(128)
[5 empty] | AC业务板管理 | AC_PACK |  | 板卡ID | PACK_ID | NUMBER (18) |  |  |  |  | 硬件 | CM_WARE |  | ID | ID | NUMBER(24)
[8 empty] | AC设备ID | Equip_id | NUMBER (18) | [12 empty] | 通过此字段即建立硬件与设备的关联关系
[8 empty] | 板卡编号 | PACK_NO | Varchar2(64) | [7 empty] | CODE | 编码 | VARCHAR2(255)
[8 empty] | 管理地址 | IP | Varchar2(64)
[5 empty] | 平台瘦AP关联BRAS端口 | AP_BRAS_PORT |  | ID | BRAS_ID | Number(8) | [12 empty] | 迁移到“设备之间的关系（CR_DEVICE_DEVICE）”表中
[8 empty] | BRAS名称 | BRAS_name | Varchar2(64)
[8 empty] | BRAS编号 | BRAS_code | Varchar2(64)
[8 empty] | 平台瘦AP关联端口 | Port | Varchar2(64)
[8 empty] | SVLAN | SVLAN | Number（8）
[8 empty] | 备注 | Comm | Varchar2(128)
[5 empty] | 场点型AC板卡主备关系表 | AC_PACK_BACKUP |  | 序号 | ID | NUMBER (8)
[8 empty] | 主板卡号 | PACK_ID | NUMBER (8)
[8 empty] | 备板卡号 | PACK_BACKUP_ID | NUMBER (8)
[5 empty] | C_BSC | C_BSC |  | 行政区域 | ADMIN_ID | NUMBER(22) | 是 |  |  |  | 设备 | CM_DEVICE |  | REGION_ID | 所属地区ID | NUMBER(24)
[8 empty] | 实物编号 | ASSET | VARCHAR2(128) | 是
[8 empty] | 编码 | BSC_CODE | VARCHAR2(64) | 否 | [6 empty] | CODE | 编码 | VARCHAR2(255)
[8 empty] | 规格型号 | BSC_EQUIP_TYPE_ID | NUMBER(22) | 是 | [6 empty] | MODEL_ID | 型号ID | NUMBER(38)
[8 empty] | BSC id | BSC_ID | NUMBER(22) | 否 | [6 empty] | ID | ID | NUMBER(24)
[8 empty] | 名称 | BSC_NAME | Varchar2(128) | 否 | [6 empty] | NAME | 名称 | VARCHAR2(255)
[8 empty] | 运行状态 | BSC_STATUS_ID | NUMBER(22) | 是 | [11 empty] | 分析具体数据对应迁移到以下字段：PHYSICAL_STATE_ID USING_STATE_ID LOCK_STATE_ID OTHER_STATE_ID DEVICE_TYPE_ID
[8 empty] | 当前版本最大容量（当前并发用户数（户）） | CUR_MAX_CAPA | NUMBER(22) | 是
[8 empty] | 支持网络（1x /do） | FUNC_TYPE_ID | NUMBER(22) | 是
[8 empty] | 局站ID | JH_SITE_ID | NUMBER(22) | 是
[8 empty] | 维护部门 | MAINTAIN_DEPT_ID | NUMBER(22) | 是
[8 empty] | 配置BTS数 | MAX_BTS_NUM | NUMBER(22) | 是
[8 empty] | 设计数据话务量 kbps | MAX_DESIGN_DATA | NUMBER(22) | 是
[8 empty] | 设计语音话务量 erl | MAX_DESIGN_ERL | NUMBER(22) | 是
[8 empty] | 配置E1数(BTS侧) | MAX_E1_BTS | NUMBER(22) | 是
[8 empty] | 配置E1数(MSC侧) | MAX_E1_MSC | NUMBER(22) | 是
[8 empty] | 配置信道数 | MAX_UNIT_NUM | NUMBER(22) | 是
[8 empty] | 配置支持用户数 | MAX_USER_NUM | NUMBER(22) | 是
[8 empty] | msc | MSC_ID | NUMBER(22) | 是
[8 empty] | 网管编号 | NM_BSC_CODE | VARCHAR2(64) | 是
[8 empty] | 备注 | NOTE | VARCHAR2(128) | 是 | [6 empty] | NOTES | 备注 | VARCHAR2(4000)
[8 empty] | 额定功率 | POWER_RATING | NUMBER(22) | 是
[8 empty] | 所在区局 | REGION_ID | NUMBER(22) | 是
[8 empty] | 机房 | ROOM_ID | NUMBER(22) | 是 | [6 empty] | FACILITY_ID | 所属设施ID | NUMBER(24)
[8 empty] | 软件版本号 | SOFTWARE_VER | VARCHAR2 | 是
[8 empty] | 启用时间 | USED_BEGIN_DATE | VARCHAR2(64) | 是 | [6 empty] | START_USE_DATE | 启用日期 | DATE
[8 empty] | 厂商维保开始时间 | WARRANTY_BEGIN_DATE | VARCHAR2(64) | 是
[8 empty] | 厂商代维结束时间 | WARRANTY_END_DATE | VARCHAR2(64) | 是
[5 empty] | C_BTS基站管理 | C_BTS |  | 行政区域 | ADMIN_ID | NUMBER(22) | 是 |  |  |  | 设备 | CM_DEVICE |  | REGION_ID | 所属地区ID | NUMBER(24)
[8 empty] | 备用AP编号（lucent） | AP_A | VARCHAR2(64) | 是
[8 empty] | 主用AP编号（lucent） | AP_P | VARCHAR2(64) | 是
[8 empty] | 实物编号 | ASSET | VARCHAR2(128) | 是
[9 empty] | A_DVS_ID | NUMBER(22) | 是
[8 empty] | 上联方式 | A_MODEM | VARCHAR2(128) | 是
[8 empty] | BSC（HW） | BSC_ID | NUMBER(22) | 是
[8 empty] | bts编码 | BTS_CODE | VARCHAR2(64) | 是 | [6 empty] | CODE | 编码 | VARCHAR2(255)
[8 empty] | BTS id，主键 | BTS_ID | NUMBER(22) | 否 | [6 empty] | ID | ID | NUMBER(24)
[8 empty] | 基站等级（A/B/C） | BTS_LEVEL_ID | NUMBER(22) | 是
[8 empty] | bts名称 | BTS_NAME | VARCHAR2(128) | 是 | [6 empty] | NAME | 名称 | VARCHAR2(255)
[8 empty] | 运行状态 | BTS_STATUS_ID | NUMBER(22) | 是 | [11 empty] | 分析具体数据对应迁移到以下字段：PHYSICAL_STATE_ID USING_STATE_ID LOCK_STATE_ID OTHER_STATE_ID DEVICE_TYPE_ID
[8 empty] | 基站类型（宏基站、微基站、射频拉远） | BTS_TYPE_ID | NUMBER(22) | 是
[8 empty] | A类路由器 | CELL_NUM | NUMBER(22) | 是
[8 empty] | 信道单元数量 | CHANNEL_UNIT_NUM | NUMBER(22) | 是
[8 empty] | 覆盖区域类型 该字段暂时不用100401 | COVERAGE_TYPE_ID | NUMBER(22) | 是
[8 empty] | 1X设计数据容量 | DESIGN_DATA | NUMBER(22) | 是
[8 empty] | DO实装数据容量 | DESIGN_DATA_DO | NUMBER(22) | 是
[8 empty] | 1X设计语音容量 | DESIGN_ERL | NUMBER(22) | 是
[8 empty] | 规格型号（设备种类型号） | EQUIP_TYPE_ID | NUMBER(22) | 是 | [6 empty] | MODEL_ID | 型号ID | NUMBER(38)
[8 empty] | 支持网络 | FUNC_TYPE_ID | NUMBER(22) | 是
[8 empty] | 1X实装数据容量 | INSTALL_DATA | NUMBER(22) | 是
[8 empty] | DO设计数据容量 | INSTALL_DATA_DO | NUMBER(22) | 是
[8 empty] | 1X实装语音容量 | INSTALL_ERL | NUMBER(22) | 是
[8 empty] | 是否是测量点（1是0否） | IS_MEASURE_POINT | NUMBER(22) | 是
[8 empty] | 是否已经同步到网优平台 1：是 0:否 | IS_SYNC_WYPT | NUMBER(22) | 是
[8 empty] | 代维开始时间 | MAINTAIN_BEGIN_DATE | DATE | 是
[8 empty] | 代维结束时间 | MAINTAIN_END_DATE | DATE | 是
[8 empty] | 代维单位 | MAINTAIN_MANU_ID | NUMBER(22) | 是
[8 empty] | 维护方式（自维、代维） | MAINTAIN_MODE_ID | NUMBER(22) | 是
[8 empty] | 最大发射功率 | MAX_TRANSMIT_POWER | NUMBER(22) | 是
[9 empty] | MSC_AP_A | VARCHAR2(64) | 是
[9 empty] | MSC_AP_P | VARCHAR2(64) | 是
[8 empty] | msc | MSC_ID | NUMBER(22) | 是
[8 empty] | 网管编号(朗讯：rcs，HW:btsid) | NM_BTS_CODE | VARCHAR2(64) | 是
[8 empty] | 备注 | NOTE | VARCHAR2(128) | 是 | [6 empty] | NOTES | 备注 | VARCHAR2(4000)
[8 empty] | 维护单位（网优分中心） | OPT_REGION_ID | NUMBER(22) | 是
[8 empty] | 额定功率 | POWER_RATING | NUMBER(22) | 是
[8 empty] | 工程验收标志 | PROJECT_STATUS_ID | NUMBER(22) | 是
[8 empty] | 扇区数量 | P_NO_ID | NUMBER(22) | 是
[8 empty] | 所在区局 | REGION_ID | NUMBER(22) | 是
[8 empty] | 机房 | ROOM_ID | NUMBER(22) | 是 | [6 empty] | FACILITY_ID | 所属设施ID | NUMBER(24)
[8 empty] | 站型 | SITETYPE_ID | NUMBER(22) | 是
[8 empty] | 站点 | SITE_ID | NUMBER(22) | 是 | [6 empty] | TML_ID | 所属电信管理区ID | NUMBER(24)
[8 empty] | 软件版本 | SOFTWARE_VER | VARCHAR2(64) | 是
[8 empty] | 射频单元数 | TX_UNIT_ID | NUMBER(22) | 是
[8 empty] | 原联通编码 | UNICOM_CODE | VARCHAR2(64) | 是
[9 empty] | UPLINK_TYPE_ID | NUMBER(22) | 是
[8 empty] | 启用时间 | USED_BEGIN_DATE | DATE | 是 | [6 empty] | START_USE_DATE | 启用日期 | DATE
[8 empty] | 厂商维保开始时间 | WARRANTY_BEGIN_DATE | DATE | 是
[8 empty] | 厂商代维结束时间 | WARRANTY_END_DATE | DATE | 是
[5 empty] | C_SITE站点管理 | C_SITE |  | 具体地址 | ADDRESS | VARCHAR2(128) | 是 |  |  |  | 区域 | RM_AREA
[8 empty] | 行政区域 | ADMIN_ID | NUMBER(22) | 是 |  |  |  | 区域 | RM_AREA |  | REGION_ID | 所属地区ID | NUMBER(24)
[9 empty] | A_DVS_ID | NUMBER(22) | 是
[8 empty] | 物业联系人 | BUILD_CONTACT_NAME | VARCHAR2(128) | 是
[8 empty] | 物业联系人电话 | BUILD_CONTACT_PHONE | VARCHAR2(256) | 是
[8 empty] | 物业联系人电话2 | BUILD_CONTACT_PHONE2 | VARCHAR2(128) | 是
[8 empty] | 物业联系人职务 | BUILD_CONTACT_TITLE | VARCHAR2(64) | 是
[8 empty] | 楼高 | BUILD_HIGH | NUMBER(22) | 是
[8 empty] | 房屋租借开始时间 | BUILD_HIRE_BEGIN | DATE | 是
[8 empty] | 房屋租借结束时间 | BUILD_HIRE_END | DATE | 是
[8 empty] | 物业信息(业主) | BUILD_OWNER | VARCHAR2(128) | 是
[8 empty] | 房屋结构（砖混） | BUILD_STRUCT_TYPE_ID | NUMBER(22) | 是
[8 empty] | 占地面积 | COVERED_AREA | NUMBER(22) | 是
[8 empty] | 建筑面积 | FLOOR_AREA | NUMBER(22) | 是
[8 empty] | 楼层数 | FLOOR_NUM | NUMBER(22) | 是
[8 empty] | 空闲机位数－电信 | FREE_RACKNUM_DX | NUMBER(22) | 是
[8 empty] | 空闲机位数－联通 | FREE_RACKNUM_LT | NUMBER(22) | 是
[8 empty] | 空闲面积 | IDLE_AREA | NUMBER(22) | 是
[8 empty] | 是否是测量点(1是0否) | IS_MEASURE_POINT | NUMBER(22) | 是
[8 empty] | 纬度 | LATITUDE | NUMBER(22) | 是
[8 empty] | 经度 | LONGITUDE | NUMBER(22) | 是
[8 empty] | 代维开始时间 | MAINTAIN_BEGIN_DATE | DATE | 是
[8 empty] | 代维结束时间 | MAINTAIN_END_DATE | DATE | 是
[8 empty] | 代维单位 | MAINTAIN_MANU_ID | NUMBER(22) | 是
[8 empty] | c网维护方式 | MAINTAIN_MODE_ID | NUMBER(22) | 是
[8 empty] | 维护责任方（联通 电信） | MAINTAIN_OPERATOR_ID | NUMBER(22) | 是
[8 empty] | 指向phs_mapdict.map_id | MAP_ID | NUMBER(22) | 是
[8 empty] | 城市坐标－X | MAP_X | NUMBER(22) | 是
[8 empty] | 城市坐标－Y | MAP_Y | NUMBER(22) | 是
[8 empty] | 备注 | NOTE | VARCHAR2(128) | 是 | [6 empty] | NOTES | 备注 | VARCHAR2(4000)
[8 empty] | 维护单位（网优分中心） | OPT_REGION_ID | NUMBER(22) | 是
[8 empty] | 维护分局 | OPT_SUB_REGION_ID | NUMBER(22) | 是
[8 empty] | G网/D网编码 | OTHER_CODE | VARCHAR2(128) | 是
[8 empty] | 产权性质 自建 收购 租用 免费租用联通 | PROPERTY_RIGHT_TYPE_ID | NUMBER(22) | 是
[8 empty] | 物业合同编号 | PROP_AGRE_NO | VARCHAR2(200) | 是
[8 empty] | 所在区局 | REGION_ID | NUMBER(22) | 是
[8 empty] | 站点编码 | SITE_CODE | VARCHAR2(128) | 是 | [6 empty] | CODE | 编码 | VARCHAR2(255)
[8 empty] | 站点id，主键 | SITE_ID | NUMBER(22) | 否 | [6 empty] | ID | ID | NUMBER(24)
[8 empty] | 站点名称 | SITE_NAME | VARCHAR2(128) | 是 | [6 empty] | NAME | 名称 | VARCHAR2(255)
[8 empty] | 站点状态：-1 已删除,空 正常 | SITE_STATUS_ID | NUMBER(22) | 是
[8 empty] | 站点类型：1宏站站点 2室分系统站点 | SITE_TYPE | NUMBER(22) | 是
[8 empty] | 原联通编码 | UNICOM_CODE | VARCHAR2(64) | 是
[8 empty] | 是否与联通共用(0否1是) | USE_WITH_UNICOM | NUMBER(22) | 是
[5 empty] | C_ROOM机房管理 | C_ROOM |  | 机房详细地址 | ADDRESS | VARCHAR2(128) | 否 |  |  |  | 设施 | CM_FACILITY |  | ADDRESS_DESC | 地址描述 | VARCHAR2(255)
[8 empty] | 机房描述 | ROOM_DESC | VARCHAR2(128) | 是 | [6 empty] | NOTES | 备注 | VARCHAR2(4000)
[8 empty] | 机房ID，主键 | ROOM_ID | NUMBER(22) | 否 | [6 empty] | ID | ID | NUMBER(24)
[8 empty] | 机房名称 | ROOM_NAME | VARCHAR2(128) | 否 | [6 empty] | NAME | 名称 | VARCHAR2(255)
[8 empty] | 所在站点 | SITE_ID | NUMBER(22) | 否 | [6 empty] | TML_ID | 所属电信管理区ID | NUMBER(24)
[5 empty] | C_TA室分系统干线放大器 | C_TA |  | 详细地址 | ADDRESS | VARCHAR2(128) | 否 |  |  |  | 设备 | CM_DEVICE
[8 empty] | 实物编号 | ASSET | VARCHAR2(128) | 是
[8 empty] | 室分系统 | DVS_ID | NUMBER(22) | 否
[8 empty] | 扩展属性 | EXT_ATTR | VARCHAR2(128) | 是
[8 empty] | 系统编码 | SYSTEM_CODE | VARCHAR2(128) | 否
[8 empty] | 干放编码 | TA_CODE | VARCHAR2(64) | 否 |  |  |  | 设备 | CM_DEVICE |  | CODE | 编码 | VARCHAR2(255)
[8 empty] | 干放 id，主键 | TA_ID | NUMBER(22) | 否 | [6 empty] | ID | ID | NUMBER(24)
[8 empty] | 干放类型 | TA_TYPE_ID | NUMBER(22) | 否
[8 empty] | 启用时间 | USED_BEGIN_DATE | DATE | 是 | [6 empty] | START_USE_DATE | 启用日期 | DATE
[8 empty] | 厂商维保开始时间 | WARRANTY_BEGIN_DATE | DATE | 是
[8 empty] | 厂商代维结束时间 | WARRANTY_END_DATE | DATE | 是
[5 empty] | C_REP直放站管理 | C_REP |  | 安装位置 | ADDRESS | VARCHAR2(128) | 是 |  |  |  | 设备 | CM_DEVICE |  | ADDRESS_DESC | 地址描述 | VARCHAR2(255)
[8 empty] | 行政区域 | ADMIN_ID | NUMBER(22) | 是 | [6 empty] | REGION_ID | 所属地区ID | NUMBER(24)
[8 empty] | 实物编号 | ASSET | VARCHAR2(128) | 是
[9 empty] | A_DVS_ID | NUMBER(22) | 是
[8 empty] | 所属室分ID | BELONG_TO_DVS_ID | NUMBER(22) | 是
[8 empty] | BTS | BTS_ID | NUMBER(22) | 是
[8 empty] | 扇区 | CELL_ID | NUMBER(22) | 是
[8 empty] | 设备编号 | EQUIP_NO | VARCHAR2(64) | 是
[8 empty] | 规格型号（设备种类型号） | EQUIP_TYPE_ID | NUMBER(22) | 是
[8 empty] | 安装方式,室内挂墙/室内对地安装/室外安装/天面等 | INSTALL_MODE_ID | NUMBER(22) | 是 | [6 empty] | INSTALL_WAY_ID | 安装方式ID | NUMBER(8)
[8 empty] | 关联近端机 | LOCAL_REP_ID | VARCHAR2(128) | 是
[8 empty] | 监控用电话号码 | MONITOR_PHONE | VARCHAR2(128) | 是
[8 empty] | 备注 | NOTE | VARCHAR2(128) | 是 | [6 empty] | NOTES | 备注 | VARCHAR2(4000)
[8 empty] | 维护单位（网优分中心） | OPT_REGION_ID | NUMBER(22) | 是
[8 empty] | 协议类型ID | PROTOCOL_TYPE_ID | NUMBER(22) | 是
[8 empty] | 区局 | REGION_ID | NUMBER(22) | 是
[8 empty] | 种类（室内型、室外型） | REP_CATE_ID | NUMBER(22) | 是
[8 empty] | 直放站编码 | REP_CODE | VARCHAR2(64) | 是 | [6 empty] | CODE | 编码 | VARCHAR2(255)
[8 empty] | 直放站 id，主键 | REP_ID | NUMBER(22) | 否 | [6 empty] | ID | ID | NUMBER(24)
[8 empty] | 直放站名称 | REP_NAME | VARCHAR2(128) | 否 | [6 empty] | NAME | 名称 | VARCHAR2(255)
[8 empty] | 运行状态 | REP_STATUS_ID | NUMBER(22) | 是 | [6 empty] | MODIFY_DATE | 修改时间 | DATE |  |  | 分析具体数据对应迁移到以下字段：PHYSICAL_STATE_ID USING_STATE_ID LOCK_STATE_ID OTHER_STATE_ID DEVICE_TYPE_ID
[8 empty] | 类型 | REP_TYPE_ID | NUMBER(22) | 是
[8 empty] | 机房 | ROOM_ID | NUMBER(22) | 是 | [6 empty] | FACILITY_ID | 所属设施ID | NUMBER(24)
[8 empty] | 站点 | SITE_ID | NUMBER(22) | 是 | [6 empty] | TML_ID | 所属电信管理区ID | NUMBER(24)
[8 empty] | 启用时间 | USED_BEGIN_DATE | DATE | 是 | [6 empty] | START_USE_DATE | 启用日期 | DATE
[5 empty] | C_DVS室分系统 | C_DVS |  | 行政区域 | ADMIN_ID | NUMBER(22) | 是
[8 empty] | 干放数量 | AMPLIFIER_NUM | NUMBER(22) | 是
[8 empty] | 吸顶天线数量 | ANTENNA_NUM | NUMBER(22) | 是
[9 empty] | A_DVS_ID | NUMBER(22) | 是
[8 empty] | 楼宇类型 | BUILD_TYPE_ID | NUMBER(22) | 是
[8 empty] | 覆盖区域 | COVERAGE | VARCHAR2(128) | 是
[8 empty] | 覆盖面积 | COVERAGE_AREA | NUMBER(22) | 是
[8 empty] | 室分系统编码 | DVS_CODE | VARCHAR2(64) | 是
[8 empty] | 室分系统 id，主键 | DVS_ID | NUMBER(22) | 否
[8 empty] | 室分系统名称 | DVS_NAME | VARCHAR2(128) | 否
[8 empty] | 设施状态 | DVS_STATUS_ID | NUMBER(22) | 是
[8 empty] | 类型（室内、室外） | DVS_TYPE_ID | NUMBER(22) | 是
[8 empty] | 楼层数 | FLOOR_NUM | NUMBER(22) | 是
[8 empty] | 支持功能（1x hrpd 其他） | FUNC_TYPE_ID | NUMBER(22) | 是
[8 empty] | 集成商 | INTEGRATION_MANU_ID | NUMBER(22) | 是
[8 empty] | 是否是测量点（1是0否） | IS_MEASURE_POINT | NUMBER(22) | 是
[8 empty] | 维护责任方（联通 电信） | MAINTAIN_OPERATOR_ID | NUMBER(22) | 是
[8 empty] | 备注 | NOTE | VARCHAR2(128) | 是
[8 empty] | 维护单位（网优分中心） | OPT_REGION_ID | NUMBER(22) | 是
[8 empty] | PN码 | PN | VARCHAR2(64) | 是
[8 empty] | 额定功率 | POWER_RATING | NUMBER(22) | 是
[8 empty] | 竣工日期 | PROJECT_FINISH_DATE | DATE | 是
[8 empty] | 工程验收标志（已验收、未验收） | PROJECT_STATUS_ID | NUMBER(22) | 是
[8 empty] | 产权性质（地铁、电信、联通等） | PROPERTY_RIGHT_ID | NUMBER(22) | 是
[8 empty] | 所在区局 | REGION_ID | NUMBER(22) | 是
[8 empty] | 直放站数量 | REP_NUM | NUMBER(22) | 是
[8 empty] | 机房 | ROOM_ID | NUMBER(22) | 是
[8 empty] | 站点 | SITE_ID | NUMBER(22) | 否
[8 empty] | 启用时间 | USED_BEGIN_DATE | DATE | 是
[8 empty] | 是否与联通共用(0否1是) | USE_WITH_UNICOM | NUMBER(22) | 是
[5 empty] | C_CELL扇区 | C_CELL |  | BTS | BTS_ID | NUMBER(22) | 否 |  |  |  | 设备 | CM_DEVICE
[8 empty] | 扇区编码 | CELL_CODE | VARCHAR2(64) | 否 |  |  |  | 设备 | CM_DEVICE |  | CODE | 编码 | VARCHAR2(255)
[8 empty] | 扇区 id，主键 | CELL_ID | NUMBER(22) | 否 | [6 empty] | ID | ID | NUMBER(24)
[8 empty] | 运行状态 | CELL_STATUS_ID | NUMBER(22) | 否 | [11 empty] | 分析具体数据对应迁移到以下字段：PHYSICAL_STATE_ID USING_STATE_ID LOCK_STATE_ID OTHER_STATE_ID DEVICE_TYPE_ID
[8 empty] | 扇区类型（普通、射频拉远） | CELL_TYPE_ID | NUMBER(22) | 是
[8 empty] | 支持网络 | FUNC_TYPE_ID | NUMBER(22) | 是
[8 empty] | 开伪导频(是、否) | HAS_PSEUDO_PILOT | NUMBER(22) | 是
[8 empty] | 载频边界（是、否） | IS_FA_BORDER | NUMBER(22) | 是
[8 empty] | 网管标识 | NM_CELL_CODE | VARCHAR2(64) | 是
[8 empty] | 功放数量 | PA_NUM | NUMBER(22) | 是
[8 empty] | 功放类型 | PA_TYPE_ID | NUMBER(22) | 是
[8 empty] | PN码 | PN | NUMBER(22) | 是
[5 empty] | C_DVS_BTS室分系统信号源 | C_DVS_BTS |  | BTS | BTS_ID | NUMBER(22) | 是
[8 empty] | 室分系统信号源ID | DVS_BTS_ID | NUMBER(22) | 否
[8 empty] | 室分系统 | DVS_ID | NUMBER(22) | 否
[8 empty] | 直放站 | REP_ID | NUMBER(22) | 是
[5 empty] | C_GLOBAL_TYPE公用性信息 | C_GLOBAL_TYPE |  | 共用性 | GLOBAL_TYPE_ID | NUMBER(22) | 否
[8 empty] | 主键 | ID | NUMBER(22) | 否
[8 empty] | 引用表ID | REF_ID | NUMBER(22) | 否
[8 empty] | 类别，"C_SITE"站点 "C_DVS"室分系统"C_TOWER"室分系统 | TYPE | VARCHAR2(64) | 否
[5 empty] | C_OUTDOOR_ANTENNA室外天线 | C_OUTDOOR_ANTENNA |  | 详细地址 | ADDRESS | VARCHAR2(128) | 是 |  |  |  | 设备 | CM_DEVICE |  | ADDRESS_DESC | 地址描述 | VARCHAR2(255)
[8 empty] | 天线方位角（以正北为0°，顺时针增加） | ANTENNA_AZI | NUMBER(22) | 是
[8 empty] | 天线编码 | ANTENNA_CODE | VARCHAR2(64) | 是 |  |  |  | 设备 | CM_DEVICE |  | CODE | 编码 | VARCHAR2(255)
[8 empty] | 室外天线 id，主键 | ANTENNA_ID | NUMBER(22) | 否 |  |  |  | 设备 | CM_DEVICE |  | ID | ID | NUMBER(24)
[8 empty] | 设施运行状态 | ANTENNA_STATUS_ID | NUMBER(22) | 否 | [11 empty] | 分析具体数据对应迁移到以下字段：PHYSICAL_STATE_ID USING_STATE_ID LOCK_STATE_ID OTHER_STATE_ID DEVICE_TYPE_ID
[8 empty] | 天线型号 | ANTENNA_TYPE_ID | NUMBER(22) | 是 |  |  |  | 设备 | CM_DEVICE |  | MODEL_ID | 型号ID | NUMBER(38)
[8 empty] | 实物编号 | ASSET | VARCHAR2(128) | 是
[8 empty] | BTS | BTS_ID | NUMBER(22) | 是
[8 empty] | 馈线长度 | CABLE_LENGTH | NUMBER(22) | 是 |  |  |  | 无线设备 | CE_DEVICE_WIRELESS |  | FEED_LINE_LENGTH | 馈线长度 | NUMBER(12,3)
[8 empty] | 馈线类型 | CABLE_TYPE_ID | NUMBER(22) | 是
[8 empty] | 扇区 id，直放站为空 | CELL_ID | NUMBER(22) | 否
[8 empty] | 天线挂高 | DISTSYS_HEIGHT | NUMBER(22) | 是
[8 empty] | 支持网络 | FUNC_TYPE_ID | NUMBER(22) | 是
[8 empty] | 天线是否带有基站放大器(1有0无) | HAS_BASE_AMPLIFIER | NUMBER(22) | 是
[8 empty] | 是否有阻挡（1有，无） | HAS_BLOCK_OFF | NUMBER(22) | 是
[8 empty] | 备注 | NOTE | VARCHAR2(128) | 是 |  |  |  | 设备 | CM_DEVICE |  | NOTES | 备注 | VARCHAR2(4000)
[8 empty] | 所在塔桅平台 | ON_TOWER_FLOOR | NUMBER(22) | 是
[8 empty] | 直放站 | REP_ID | NUMBER(22) | 是
[8 empty] | 系统编码 | SYSTEM_CODE | VARCHAR2(128) | 是
[8 empty] | 电子下倾角ANTENNA_DOWNTILT | TILT_E | NUMBER(22) | 是
[8 empty] | 机械下倾角 | TILT_T | NUMBER(22) | 是
[8 empty] | 所在塔桅（默认为bts塔桅） | TOWER_ID | NUMBER(22) | 是
[8 empty] | 启用时间 | USED_BEGIN_DATE | DATE | 是 |  |  |  | 设备 | CM_DEVICE |  | START_USE_DATE | 启用日期 | DATE
[8 empty] | 厂商维保开始时间 | WARRANTY_BEGIN_DATE | DATE | 是
[8 empty] | 厂商代维结束时间 | WARRANTY_END_DATE | DATE | 是
[5 empty] | C_PACK_PORT端口 | C_PACK_PORT |  | 备注 | COMM | VARCHAR2(100) | 是 |  |  |  | 端口 | CM_PORT |  | NOTES | 备注 | VARCHAR2(4000)
[8 empty] | hwdd系统中该端口编号 | HWDD_NO | VARCHAR2(32) | 是
[8 empty] | 所在板卡 | PACK_ID | NUMBER(22) | 否 | [6 empty] | WARE_ID | 所属硬件ID | NUMBER(24)
[8 empty] | 端口ID | PORT_ID | NUMBER(22) | 否 | [6 empty] | ID | ID | NUMBER(24)
[8 empty] | 端口编号 | PORT_NO | VARCHAR2(64) | 否 | [6 empty] | CODE | 编码 | VARCHAR2(255)
[8 empty] | 端口状态 | PORT_STATUS_ID | NUMBER(22) | 否 | [11 empty] | 分析具体数据对应迁移到以下字段：PHYSICAL_STATE_ID USING_STATE_ID LOCK_STATE_ID OTHER_STATE_ID DEVICE_TYPE_ID
[8 empty] | 端口类型 | PORT_TYPE_ID | NUMBER(22) | 否
[5 empty] | C_PD室分系统无源器件 | C_PD |  | 详细地址 | ADDRESS | VARCHAR2(128) | 否 |  |  |  | 设备 | CM_DEVICE |  | ADDRESS_DESC | 地址描述 | VARCHAR2(255)
[8 empty] | 实物编号 | ASSET | VARCHAR2(128) | 是
[8 empty] | 室分系统 | DVS_ID | NUMBER(22) | 否
[8 empty] | 无源器件编码 | PD_CODE | VARCHAR2(64) | 否 | [6 empty] | CODE | 编码 | VARCHAR2(255)
[8 empty] | 无源器件 id，主键 | PD_ID | NUMBER(22) | 否 | [6 empty] | ID | ID | NUMBER(24)
[8 empty] | 无源器件类型 | PD_TYPE_ID | NUMBER(22) | 否
[8 empty] | 启用时间 | USED_BEGIN_DATE | DATE | 是 | [6 empty] | START_USE_DATE | 启用日期 | DATE
[5 empty] | C_SIGNAL_SOUCE_TYPE室分系统信源类型信息 | C_SIGNAL_SOUCE_TYPE |  | 主键 | ID | NUMBER(22) | 否
[8 empty] | 引用表ID | REF_ID | NUMBER(22) | 否
[8 empty] | 室分系统信号源的类型 | SIGNAL_SOUCE_TYPE_ID | NUMBER(22) | 否
[8 empty] | 类别，"C_DVS"室分系统 | TYPE | VARCHAR2(64) | 否
[5 empty] | C_TOWER塔桅 | C_TOWER |  | 详细地址 | ADDRESS | VARCHAR2(128) | 是 |  |  |  | 设施 | CM_FACILITY |  | ADDRESS_DESC | 地址描述 | VARCHAR2(255)
[8 empty] | 实物编号 | ASSET | VARCHAR2(128) | 是
[8 empty] | 塔桅基础（1屋顶2落地） | BASE_TYPE_ID | NUMBER(22) | 是
[8 empty] | 阻挡情况 | BLOCK_OFF | VARCHAR2(256) | 是
[8 empty] | 站点ID | C_SITE_ID | NUMBER(22) | 否 |  |  |  | 设施 | CM_FACILITY |  | TML_ID | 所属电信管理区ID | NUMBER(24)
[8 empty] | 数据采集时间 | DATA_COLLECT_DATE | DATE | 是
[8 empty] | 数据采集单位 | DATA_COLLECT_DEPT | VARCHAR2(128) | 是
[8 empty] | 数据采集人 | DATA_COLLECT_MAN | VARCHAR2(64) | 是
[8 empty] | 竣工日期 | FINISHED_DATE | DATE | 是
[8 empty] | 平台数 | FLOOR_NUM | NUMBER(22) | 是
[8 empty] | 塔桅对地高度（m） | HEIGHT | NUMBER(22) | 是 |  |  |  | 塔桅 | 塔桅 |  | BASE_HEIGHT | 塔基高度 | NUMBER(12,3)
[8 empty] | 塔桅高度（m） | HIGH | NUMBER(22) | 是
[8 empty] | 代维开始时间 | MAINTAIN_BEGIN_DATE | DATE | 是
[8 empty] | 代维结束时间 | MAINTAIN_END_DATE | DATE | 是
[8 empty] | 代维单位 | MAINTAIN_MANU_ID | NUMBER(22) | 是
[8 empty] | 维护方式 | MAINTAIN_MODE_ID | NUMBER(22) | 是
[8 empty] | 维护责任方（联通 电信） | MAINTAIN_OPERATOR_ID | NUMBER(22) | 是
[8 empty] | 塔桅材质 | MATERIAL_TYPE_ID | NUMBER(22) | 是
[8 empty] | 备注 | NOTE | VARCHAR2(128) | 是 |  |  |  | 设施 | CM_FACILITY |  | NOTES | 备注 | VARCHAR2(4000)
[8 empty] | 工程名称 | PROJECT_NAME | VARCHAR2(128) | 是
[8 empty] | 工程编码 | PROJECT_NO | VARCHAR2(128) | 是
[8 empty] | c网站点产权性质 | PROPERTY_RIGHT_TYPE_ID | NUMBER(22) | 是
[8 empty] | 塔桅形状 | SHAPE_TYPE_ID | NUMBER(22) | 是
[8 empty] | 塔桅编码 | TOWER_CODE | VARCHAR2(64) | 是 |  |  |  | 设施 | CM_FACILITY |  | CODE | 编码 | VARCHAR2(255)
[8 empty] | 塔桅ID，主键 | TOWER_ID | NUMBER(22) | 否 |  |  |  | 设施 | CM_FACILITY |  | ID | ID | NUMBER(24)
[8 empty] | 塔桅名称 | TOWER_NAME | VARCHAR2(128) | 否 |  |  |  | 设施 | CM_FACILITY |  | NAME | 名称 | VARCHAR2(255)
[8 empty] | 设施状态 | TOWER_STATUS_ID | NUMBER(22) | 是 |  |  |  | 设施 | CM_FACILITY | [6 empty] | 分析具体数据对应迁移到以下字段：PHYSICAL_STATE_ID USING_STATE_ID LOCK_STATE_ID OTHER_STATE_ID DEVICE_TYPE_ID
[8 empty] | 规格型号 | TOWER_TYPE_ID | NUMBER(22) | 是
[8 empty] | 启用时间 | USED_BEGIN_DATE | DATE | 是 |  |  |  | 设施 | CM_FACILITY |  | START_USE_DATE | 启用日期 | DATE
[8 empty] | 是否与联通共用(0否1是) | USE_WITH_UNICOM | NUMBER(22) | 是
[5 empty] | C_TOWER_FLOOR塔桅平台 | C_TOWER_FLOOR |  | 平台代码（如1，2，3） | FLOOR_CODE | VARCHAR2(128) | 是
[8 empty] | c网塔桅平台高度（对地） | FLOOR_HEIGHT | NUMBER(22) | 是
[8 empty] | c网塔桅平台ID，主键 | FLOOR_ID | NUMBER(22) | 否
[8 empty] | c网塔桅是否被使用 | FLOOR_USED | NUMBER(22) | 是
[8 empty] | 使用情况其他描述 | NOTE | VARCHAR2(128) | 是
[8 empty] | 塔桅ID，主键 | TOWER_ID | NUMBER(22) | 是
[8 empty] | 使用的公司 | USED_BY | NUMBER(22) | 是
[5 empty] | C_TRX载频 | C_TRX |  | BTS | BTS_ID | NUMBER(22) | 否 |  |  |  | 硬件 | CM_WARE
[8 empty] | 频点 | FREQUENCY_POINT_ID | NUMBER(22) | 否
[8 empty] | 业务信道数 | TCH_NUM | NUMBER(22) | 是
[8 empty] | 载频编码 | TRX_CODE | VARCHAR2(64) | 是 |  |  |  | 硬件 | CM_WARE |  | CODE | 编码 | VARCHAR2(255)
[8 empty] | 载频 id，主键 | TRX_ID | NUMBER(22) | 否 |  |  |  | 硬件 | CM_WARE |  | ID | ID | NUMBER(24)
[8 empty] | 启用时间 | USED_BEGIN_DATE | DATE | 是 |  |  |  | 硬件 | CM_WARE |  | START_USE_DATE | 启用日期 | DATE
[5 empty] | PHS_CS基站 | PHS_CS |  | 天线型号 | ANTENNA_MODEL_ID | NUMBER(22) | 是 |  |  |  | 设备 | CM_DEVICE
[8 empty] | 天线方位角 | AZIMUTH | NUMBER(22) | 是
[8 empty] | 图纸 | BLUEPRINT | VARCHAR2(50) | 是
[8 empty] | 呼叫区号 | CALL_NUM | NUMBER(22) | 是
[8 empty] | 呼叫区号中序号 | CALL_NUM_MID | NUMBER(22) | 是
[8 empty] | 组控类型 | CONTROL_TYPE_ID | NUMBER(22) | 是
[8 empty] | 坐标锁定 | COORD_LOCK | NUMBER(22) | 是
[8 empty] | 基站地址 | CS_ADDR | VARCHAR2(200) | 是
[8 empty] | 基站编号 | CS_CODE | VARCHAR2(20) | 是 |  |  |  | 设备 | CM_DEVICE |  | CODE | 编码 | VARCHAR2(255)
[8 empty] | 基站标识 | CS_CSID | VARCHAR2(20) | 是
[8 empty] | 设备编码 | CS_NAME | VARCHAR2(20) | 是
[8 empty] | 基站别名 | CS_OTHER_NAME | VARCHAR2(20) | 是 | [6 empty] | ALIAS | 别名 | VARCHAR2(255)
[8 empty] | 基站系列号 | CS_SERIES | VARCHAR2(20) | 是
[8 empty] | 基站状态 | CS_STATE_ID | NUMBER(22) | 是 | [11 empty] | 分析具体数据对应迁移到以下字段：PHYSICAL_STATE_ID USING_STATE_ID LOCK_STATE_ID OTHER_STATE_ID DEVICE_TYPE_ID
[8 empty] | 基站型号 | CS_TYPE_ID | NUMBER(22) | 是 | [6 empty] | MODEL_ID | 型号ID | NUMBER(38)
[8 empty] | 固定资产编码 | EQUIPMENT_CODE | VARCHAR2(20) | 是
[8 empty] | 设备id | EQUIP_ID | NUMBER(22) | 否 | [6 empty] | ID | ID | NUMBER(24)
[8 empty] | 射频线长度 | FEEDBACK_LINE_TYPE_ID | NUMBER(22) | 是
[8 empty] | 安装GPS | HAS_GPS | NUMBER(22) | 是
[8 empty] | 海拔高度 | HEIGHT | NUMBER(22) | 是
[8 empty] | 高程 | HIGHNESS | NUMBER(22) | 是
[8 empty] | 索引号 | INDEX_NUM | VARCHAR2(100) | 是
[8 empty] | 安装日期 | INSTALL_DATE | DATE | 是
[8 empty] | 安装位置 | INSTALL_LOCATION | NUMBER(22) | 是
[8 empty] | 是否规划 | IS_LAYOUT | NUMBER(22) | 是
[8 empty] | 纬度 | LATITUDE | NUMBER(22) | 是 | [6 empty] | LONGITUDE | 经度 | VARCHAR2(64)
[8 empty] | 纬度（度） | LATITUDED | NUMBER(22) | 是
[8 empty] | 纬度（分） | LATITUDEF | NUMBER(22) | 是
[8 empty] | 纬度（秒） | LATITUDEM | NUMBER(22) | 是
[8 empty] | 天线倾角 | LEAN_DEGREE | VARCHAR2(50) | 是
[8 empty] | 接地完成情况 | LINE_HAS_FINISHED | NUMBER(22) | 是
[8 empty] | 接地线安装方式 | LINE_INSTALL_TYPE | VARCHAR2(200) | 是
[8 empty] | 所在区局 | LOCATION_ID | NUMBER(22) | 是
[8 empty] | 经度 | LONGITUDE | NUMBER(22) | 是 | [6 empty] | LATITUDE | 纬度 | VARCHAR2(64)
[8 empty] | 经度（度） | LONGITUDED | NUMBER(22) | 是
[8 empty] | 经度（分） | LONGITUDEF | NUMBER(22) | 是
[8 empty] | 经度（秒） | LONGITUDEM | NUMBER(22) | 是
[8 empty] | 维护方式 | MAINTENENCE_TYPE_ID | NUMBER(22) | 是
[8 empty] | 主干电缆(线序) | MAIN_CABLE | VARCHAR2(50) | 是
[8 empty] | 主干电线（线序） | MAIN_THREAD | VARCHAR2(50) | 是
[8 empty] | 制式 | MANU_ID | NUMBER(22) | 是
[8 empty] | 设备出厂号 | MANU_NUM | VARCHAR2(20) | 是
[8 empty] | 图块ID | MAP_ID | NUMBER(22) | 是
[8 empty] | 安装材料类型 | MATERIAL_TYPE_ID | NUMBER(22) | 是
[8 empty] | 地物特性 | MATERIA_CHAR_ID | NUMBER(22) | 是
[8 empty] | 主单元号 | M_NODE | NUMBER(22) | 是
[8 empty] | 开通日期 | OPEN_DATE | DATE | 是
[8 empty] | 设备别名 | OTHER_NAME | VARCHAR2(20) | 是
[8 empty] | 基站覆盖目标 | OVERLAY_TARGET | VARCHAR2(20) | 是
[8 empty] | PIGID | PIGID | VARCHAR2(20) | 是
[8 empty] | 产权性质 | PROPERTY_RIGHT_ID | NUMBER(22) | 是
[8 empty] | 勘点日期 | RECON_DATE | DATE | 是
[8 empty] | 堪点编号 | RECON_NO | VARCHAR2(20) | 是
[8 empty] | 勘点人员 | RECON_PERSON | VARCHAR2(20) | 是
[8 empty] | 维护单位 | REGION_ID | NUMBER(22) | 是
[8 empty] | 相对高度 | RELA_HEIGHT | NUMBER(22) | 是
[8 empty] | 地貌特性 | RELIEF_CHAR_ID | NUMBER(22) | 是
[8 empty] | 备注 | REMARK | VARCHAR2(510) | 是 | [6 empty] | NOTES | 备注 | VARCHAR2(4000)
[8 empty] | 接地电阻 | RESISTANCE | NUMBER(22) | 是
[8 empty] | RTRPCRP码 | RTRPCRP | VARCHAR2(50) | 是
[8 empty] | 服务距离 | SERVICE_DISTANCE | NUMBER(22) | 是
[8 empty] | 供电方式 | SERVICE_POWER | VARCHAR2(200) | 是
[8 empty] | 服务半径 | SERVICE_RADIUS | NUMBER(22) | 是
[8 empty] | 所在局站 | SITE_ID | NUMBER(22) | 是
[5 empty] | PHS_CSCODE_CSID基站编码/CSID对照表 | PHS_CSCODE_CSID |  | 基站CSID | CSID | VARCHAR2(20) | 否
[8 empty] | 基站编码 | CS_CODE | VARCHAR2(20) | 否
[8 empty] | 对照时间 | CS_DATE | DATE | 否
[8 empty] | id | ID | NUMBER(22) | 否
[8 empty] | 区局 | REGION_ID | NUMBER(22) | 否
[5 empty] | PHS_CS_BUILD基站主安装信息 | PHS_CS_BUILD |  | 物业联系人 | ADDRESS_PERSON | VARCHAR2(20) | 是
[8 empty] | 物业电话 | ADDRESS_PHONE | VARCHAR2(50) | 是
[8 empty] | 现场图纸 | BLUEPRINT | VARCHAR2(50) | 是
[8 empty] | 施工人员 | BUILDERS | VARCHAR2(50) | 是
[8 empty] | 联系电话 | BUILDER_PHONE | VARCHAR2(200) | 是
[8 empty] | 施工队 | BUILDER_TEAM_ID | NUMBER(22) | 是
[8 empty] | 环阻 | CIR_BLOCK | VARCHAR2(200) | 是
[8 empty] | 线路交接箱 | CONNECT_BOX | VARCHAR2(200) | 是
[8 empty] | 线路分线箱序号 | DISPART_BOX | VARCHAR2(200) | 是
[8 empty] | 线路分线箱地址 | DISPART_BOX_ADDR | VARCHAR2(200) | 是
[8 empty] | 设备ID | EQUIP_ID | NUMBER(22) | 否
[8 empty] | 完成情况 | HAS_FINISHED | NUMBER(22) | 是
[8 empty] | 有无地网 | HAS_NET | NUMBER(22) | 是
[8 empty] | 线路横列号 | HORIZONTAL_POSITION | VARCHAR2(200) | 是
[8 empty] | 督导人 | INSPECTOR | VARCHAR2(20) | 是
[8 empty] | 督导意见 | INSPECTOR_SUGGEST | VARCHAR2(200) | 是
[8 empty] | 完成日期 | INSTALL_DATE | DATE | 是
[8 empty] | 安装位置 | INSTALL_LOCATION | NUMBER(22) | 是
[8 empty] | 线路施工人员 | LINE_BUILDERS | VARCHAR2(50) | 是
[8 empty] | 线路施工电话 | LINE_BUILDER_PHONE | VARCHAR2(50) | 是
[8 empty] | 线路施工队 | LINE_BUILDER_TEAM_ID | NUMBER(22) | 是
[8 empty] | 线路完成日期 | LINE_FINISH_DATE | DATE | 是
[8 empty] | 线路完成情况 | LINE_HAS_FINISHED | NUMBER(22) | 是
[8 empty] | 线路主干电缆 | LINE_MAIN_CABLE | VARCHAR2(50) | 是
[8 empty] | 线路备注 | LINE_REMARK | VARCHAR2(200) | 是
[8 empty] | 避雷地线施工人员 | LN_BUILDERS | VARCHAR2(50) | 是
[8 empty] | 避雷地线施工电话 | LN_BUILDER_PHONE | VARCHAR2(50) | 是
[8 empty] | 避雷地线施工队 | LN_BUILDER_TEAM_ID | NUMBER(22) | 是
[8 empty] | 避雷地线完成日期 | LN_FINISH_DATE | DATE | 是
[8 empty] | 避雷地线完成情况 | LN_HAS_FINISHED | NUMBER(22) | 是
[8 empty] | 避雷地线接地方式 | LN_INSTALL_TYPE | VARCHAR2(200) | 是
[8 empty] | 避雷地线长度 | LN_LENGTH | NUMBER(22) | 是
[8 empty] | 避雷地线备注 | LN_REMARK | VARCHAR2(200) | 是
[8 empty] | 避雷地线接地电阻 | LN_RESISTANCE | NUMBER(22) | 是
[8 empty] | 紧固件类型 | MATERIAL_TYPE_ID | NUMBER(22) | 是
[8 empty] | 谈判情况 | NEGOTIATE_INFO | VARCHAR2(200) | 是
[8 empty] | 谈判备注 | NEGOTIATE_REMARK | VARCHAR2(200) | 是
[8 empty] | 区局联系人 | NOTE_ID | NUMBER(22) | 是
[8 empty] | 线路主干线序 | OFFICE_CABLE | VARCHAR2(200) | 是
[8 empty] | 线路配线序号 | OUTFIT_CABLE | VARCHAR2(200) | 是
[8 empty] | 空气开关位置 | PW_AIR_SWITCH_POS | VARCHAR2(50) | 是
[8 empty] | 电源盒编号 | PW_BOX_NUM | VARCHAR2(20) | 是
[8 empty] | 电源施工人员 | PW_BUILDERS | VARCHAR2(50) | 是
[8 empty] | 电源施工队 | PW_BUILDER_TEAM_ID | NUMBER(22) | 是
[8 empty] | 电源施工联系电话 | PW_BUILER_PHONE | VARCHAR2(50) | 是
[8 empty] | 电源完成日期 | PW_FINISH_DATE | DATE | 是
[8 empty] | 电源完成情况 | PW_HAS_FINISHED | NUMBER(22) | 是
[8 empty] | 电源备注 | PW_REMARK | VARCHAR2(200) | 是
[8 empty] | 堪点日期 | RECON_DATE | DATE | 是
[8 empty] | 堪点人 | RECON_PERSON | VARCHAR2(20) | 是
[8 empty] | 堪点人电话 | RECON_PHONE | VARCHAR2(50) | 是
[8 empty] | 堪点备注 | RECON_REMARK | VARCHAR2(200) | 是
[8 empty] | 备注 | REMARK | VARCHAR2(500) | 是
[8 empty] | 供电方式 | SERVICE_POWER | VARCHAR2(500) | 是
[5 empty] | PHS_CS_INSTALL基站安装信息 | PHS_CS_INSTALL |  | 环阻 | CIR_BLOCK | VARCHAR2(50) | 是
[8 empty] | 交接箱 | CONNECT_BOX | VARCHAR2(50) | 是
[8 empty] | 分线盒(线序) | DISPART_BOX | VARCHAR2(50) | 是
[8 empty] | 分线盒地址 | DISPART_BOX_ADDR | VARCHAR2(200) | 是
[8 empty] | 设备id | EQUIP_ID | NUMBER(22) | 否
[8 empty] | 横列位置 | HORIZONTAL_POSITION | VARCHAR2(50) | 是
[8 empty] | 局线(线序) | OFFICE_CABLE | VARCHAR2(50) | 是
[8 empty] | 配线(线序) | OUTFIT_CABLE | VARCHAR2(50) | 是
[8 empty] | 序号 | SEQ_NUM | NUMBER(22) | 否
[5 empty] | PHS_EQUIP设备 | PHS_EQUIP |  | 设备编码 | EQUIP_CODE | VARCHAR2(50) | 是 |  |  |  | 设备 | CM_DEVICE |  | CODE | 编码 | VARCHAR2(255)
[8 empty] | 设备编码1 | EQUIP_CODE1 | VARCHAR2(50) | 是
[8 empty] | 设备id | EQUIP_ID | NUMBER(22) | 否 | [6 empty] | ID | ID | NUMBER(24)
[8 empty] | 设备名称 | EQUIP_NAME | VARCHAR2(20) | 否 | [6 empty] | NAME | 名称 | VARCHAR2(255)
[8 empty] | 设备类型ID | EQUIP_TYPE_ID | NUMBER(22) | 否
[8 empty] | 所属区局 | LOCATION_ID | NUMBER(22) | 是
[8 empty] | 网管名称 | NC_NAME | VARCHAR2(20) | 是
[8 empty] | 维护区局 | REGION_ID | NUMBER(22) | 是
[8 empty] | 备注 | REMARK | VARCHAR2(510) | 是 | [6 empty] | NOTES | 备注 | VARCHAR2(4000)
[8 empty] | 所在局站 | SITE_ID | NUMBER(22) | 是 | [6 empty] | TML_ID | 所属电信管理区ID | NUMBER(24)
[5 empty] | PHS_EQUIP_LINK设备连接 | PHS_EQUIP_LINK |  | 上级设备 | H_EQUIP_ID | NUMBER(22) | 否 | [11 empty] | 迁移到“设备之间的关系（CR_DEVICE_DEVICE）”表中
[8 empty] | 连接id | LINK_MODULE_ID | NUMBER(22) | 否
[8 empty] | 下级设备 | L_EQUIP_ID | NUMBER(22) | 否
[5 empty] | PHS_EQUIP_PORT设备端口 | PHS_EQUIP_PORT |  | 测量室横面列号 | ARRANGE_NUM | NUMBER(22) | 是
[8 empty] | CSC编号 | CSC_NAME | VARCHAR2(20) | 是
[8 empty] | CS设备id | CS_EQUIP_ID | NUMBER(22) | 是
[8 empty] | 设备id | EQUIP_ID | NUMBER(22) | 是
[8 empty] | 测量室横面层号 | LAYER_NUM | VARCHAR2(20) | 是
[8 empty] | CS接口板编号 | PACK_NUM | NUMBER(22) | 是
[8 empty] | 板内横面序号 | PACK_PORT_NUM | NUMBER(22) | 是
[8 empty] | 板内序号 | PACK_PORT_SEQ | NUMBER(22) | 是
[8 empty] | 端口id | PORT_ID | NUMBER(22) | 否
[8 empty] | 测量室横面端子号 | PORT_NUM | NUMBER(22) | 是
[8 empty] | 端口逻辑序号 | PORT_SEQ | NUMBER(22) | 是
[5 empty] | PHS_LIGHT_MODULE光模块 | PHS_LIGHT_MODULE |  | 设备id | EQUIP_ID | NUMBER(22) | 否
[8 empty] | 光模块id | LIGHT_MODULE_ID | NUMBER(22) | 否
[8 empty] | 光模块编号 | LIGHT_MODULE_NUMBER | VARCHAR2(20) | 否
[8 empty] | 网管名称 | NC_NAME | VARCHAR2(20) | 是
[8 empty] | 备注 | REMARK | VARCHAR2(255) | 是
[8 empty] | 状态 | STATE_ID | NUMBER(22) | 是
[5 empty] | PHS_LIGHT_TRUNK_MODULE光模块的中继模块 | PHS_LIGHT_TRUNK_MODULE |  | id | ID | NUMBER(22) | 否
[8 empty] | 光模块id | LIGHT_MODULE_ID | NUMBER(22) | 否
[8 empty] | 中继模块id | TRUNK_MODULE_ID | NUMBER(22) | 否
[5 empty] | PHS_LOGIC_PORT 信令端口 | PHS_LOGIC_PORT |  | 信令模块id | MODULE_ID | NUMBER(22) | 否 |  |  |  | CM_PORT | 端口
[8 empty] | 信令端口id | PORT_ID | NUMBER(22) | 否 |  |  |  | CM_PORT | 端口 |  | ID | ID | NUMBER(24)
[8 empty] | 端口编号 | PORT_NUMBER | VARCHAR2(10) | 否 |  |  |  | CM_PORT | 端口 |  | CODE | 编码 | VARCHAR2(255)
[8 empty] | 备注 | REMARK | VARCHAR2(255) | 是 |  |  |  | CM_PORT | 端口 |  | NOTES | 备注 | VARCHAR2(4000)
[8 empty] | 状态 | STATE_ID | NUMBER(22) | 是 | [11 empty] | 分析具体数据对应迁移到以下字段：PHYSICAL_STATE_ID USING_STATE_ID LOCK_STATE_ID OTHER_STATE_ID DEVICE_TYPE_ID
[5 empty] | PHS_MAP_ROADTEST路测图/路测数据连接表 | PHS_MAP_ROADTEST |  | 路测图id | MAP_ID | NUMBER(22) | 否
[8 empty] | 路测图id | MAP_ID | NUMBER(22) | 否
[8 empty] | 路测数据id | TEST_ID | NUMBER(22) | 否
[8 empty] | 路测数据id | TEST_ID | NUMBER(22) | 否
[5 empty] | PHS_NM_COMPARE网管提交数据和系统数据对比项效验项关联表 | PHS_NM_COMPARE |  | 效验项 | CHECK_TYPE_ID | NUMBER(22) | 是
[8 empty] | 所属公司 | COMPANY_TYPE | NUMBER(22) | 是
[8 empty] | 编号 | COMPARE_CHECK_ID | NUMBER(22) | 否
[8 empty] | 描述 | COMPARE_CHECK_INFO | VARCHAR2(500) | 是
[8 empty] | 对比项 | COMPARE_TYPE_ID | NUMBER(22) | 是
[5 empty] | PHS_NM_COMPARE_DETAIL 网管提交数据明细 | PHS_NM_COMPARE_DETAIL |  | 所属公司 | COMPANY_TYPE | NUMBER(22) | 是
[8 empty] | 比对结果 | COMPARE_RESULT | VARCHAR2(1000) | 是
[8 empty] | 设备编码 | CS_NAME | VARCHAR2(20) | 是
[8 empty] | 状态编号 | DETAIL_ID | NUMBER(22) | 否
[8 empty] | 状态类型 | DETAIL_TYPE_ID | NUMBER(22) | 是
[8 empty] | 区局ID | REGION_ID | NUMBER(22) | 是
[8 empty] | 中兴/UT导入行号 | ROW_NO | NUMBER(22) | 是
[8 empty] | 描述 | DETAIL_TYPE_DESC | VARCHAR2(50) | 是
[8 empty] | 编号 | DETAIL_TYPE_ID | NUMBER(22) | 否
[5 empty] | PHS_PACK板子 | PHS_PACK |  | CDM NO | CDM_NO | NUMBER(22) | 是
[8 empty] | 所属设备 | EQUIP_ID | NUMBER(22) | 否
[8 empty] | 板子ID | PACK_ID | NUMBER(22) | 否 |  |  |  | 硬件 | CM_WARE |  | ID | ID | NUMBER(24)
[8 empty] | 板子名称 | PACK_NAME | VARCHAR2(20) | 否 | [6 empty] | NAME | 名称 | VARCHAR2(255)
[8 empty] | 板子别名 | PACK_OTHER_NAME | VARCHAR2(20) | 是
[8 empty] | 板子类型 | PACK_TYPE_ID | NUMBER(22) | 否
[8 empty] | 所在机架 | RACK_ID | NUMBER(22) | 否
[9 empty] | SHELF_ID | NUMBER(22) | 否
[8 empty] | 机槽位置 | SLOT_POSITION | NUMBER(22) | 否
[8 empty] | 子槽位置 | SUB_POSTION | NUMBER(22) | 否
[8 empty] | 逻辑编号（网管中编号） | UNIT_NUMBER | NUMBER(22) | 是
[8 empty] | 实物编号 | ASSET | VARCHAR2(64) | 是
[9 empty] | CDM_NO | VARCHAR2(4) | 是
[8 empty] | 所属区局 | LOCATION_ID | NUMBER(22) | 否
[9 empty] | RACK_COL_NUMBER | VARCHAR2(2) | 是
[8 empty] | 机架ID | RACK_ID | NUMBER(22) | 否
[8 empty] | 机架名称 | RACK_NAME | VARCHAR2(20) | 否
[8 empty] | 机架别名 | RACK_OTHER_NAME | VARCHAR2(20) | 是
[8 empty] | 机架所在行 | RACK_ROW_NUMBER | VARCHAR2(2) | 是
[8 empty] | 机架类型ID | RACK_TYPE_ID | NUMBER(22) | 否
[8 empty] | 维护单位 | REGION_ID | NUMBER(22) | 否
[8 empty] | 备注 | REMARK | VARCHAR2(255) | 是 | [6 empty] | NOTES | 备注 | VARCHAR2(4000)
[8 empty] | 机框容量 | SHELF_COUNT | NUMBER(22) | 否
[8 empty] | 所在局站 | SITE_ID | NUMBER(22) | 否 | [6 empty] | TML_ID | 所属电信管理区ID | NUMBER(24)
[8 empty] | 局站类型 | SITE_TYPE | NUMBER(22) | 是
[5 empty] | PHS_SEMA_CHAIN信令链路 | PHS_SEMA_CHAIN |  | A端设备ID | EQUIP_A_ID | NUMBER(22) | 否 |  |  |  | 链路 | CM_LINK |  | A_PHYSIC_DEVICE_ID | A端物理设备ID | NUMBER(24)
[8 empty] | Z端设备ID | EQUIP_Z_ID | NUMBER(22) | 否 | [6 empty] | Z_PHYSIC_DEVICE_ID | Z端物理设备ID | NUMBER(24)
[8 empty] | A端模块端口信息 | MODULE_PORT_A | VARCHAR2(50) | 否 | [6 empty] | A_LOGIC_DEVICE_ID | A端逻辑设备ID | NUMBER(24)
[8 empty] | Z端模块端口信息 | MODULE_PORT_Z | VARCHAR2(50) | 否 | [6 empty] | Z_LOGIC_DEVICE_ID | Z端逻辑设备ID | NUMBER(24)
[8 empty] | 网管名称 | NC_NAME | VARCHAR2(20) | 是
[8 empty] | A端端口ID | PORT_A_ID | NUMBER(22) | 否 | [6 empty] | A_PORT_ID | A端端口ID | NUMBER(24)
[8 empty] | Z端端口ID | PORT_Z_ID | NUMBER(22) | 否 | [6 empty] | Z_PORT_ID | Z端端口ID | NUMBER(24)
[8 empty] | 无线工单 | RADIO_NO | VARCHAR2(50) | 是
[8 empty] | 信令链路ID | SEMA_CHAIN_ID | NUMBER(22) | 否
[8 empty] | 信令方式 | SEMA_TYPE_ID | NUMBER(22) | 否
[8 empty] | 交换工单 | SWITCH_NO | VARCHAR2(50) | 是
[8 empty] | 中继链路ID | TRUNK_CHAIN_ID | NUMBER(22) | 否
[5 empty] | PHS_SHELF机框 | PHS_SHELF |  | 所在机架 | RACK_ID | NUMBER(22) | 否
[8 empty] | 备注 | REMARK | VARCHAR2(255) | 是 |  |  |  | 硬件 | CM_WARE |  | NOTES | 备注 | VARCHAR2(4000)
[8 empty] | 机框ID | SHELF_ID | NUMBER(22) | 否 | [6 empty] | ID | ID | NUMBER(24)
[8 empty] | 机框名称 | SHELF_NAME | VARCHAR2(30) | 否 | [6 empty] | NAME | 名称 | VARCHAR2(255)
[8 empty] | 机框别名 | SHELF_OTHER_NAME | VARCHAR2 | 是
[8 empty] | 机框位置 | SHELF_POSITION | NUMBER(22) | 否
[8 empty] | 机框类型ID | SHELF_TYPE_ID | NUMBER(22) | 否
[8 empty] | 机槽容量 | SLOT_COUNT | NUMBER(22) | 否
[5 empty] | PHS_SITE 局站 | PHS_SITE |  | 可修改标志 | CAN_CHANGE | NUMBER(22) | 否
[8 empty] | 所属区局 | LOCATION_ID | NUMBER(22) | 是
[8 empty] | 局站名 | SITE_CH_NAME | VARCHAR2(50) | 否
[8 empty] | 局站名缩写 | SITE_CODE | VARCHAR2(50) | 是 |  |  |  | 区域 | RM_AREA |  | NAME | 名称 | VARCHAR2(255)
[8 empty] | 局站id | SITE_ID | NUMBER(22) | 否 | [6 empty] | ID | ID | NUMBER(24)
[5 empty] | PHS_TRUNK_MODULE 中继模块 | PHS_TRUNK_MODULE |  | 设备id | EQUIP_ID | NUMBER(22) | 否 |  |  |  | 设备 | CM_DEVICE
[8 empty] | 网管名称 | NC_NAME | VARCHAR2(20) | 是 | [6 empty] | NAME | 名称 | VARCHAR2(255)
[8 empty] | 备注 | REMARK | VARCHAR2(255) | 是 | [6 empty] | NOTES | 备注 | VARCHAR2(4000)
[8 empty] | 状态 | STATE_ID | NUMBER(22) | 是 | [11 empty] | 分析具体数据对应迁移到以下字段：PHYSICAL_STATE_ID USING_STATE_ID LOCK_STATE_ID OTHER_STATE_ID DEVICE_TYPE_ID
[8 empty] | 中继模块id | TRUNK_MODULE_ID | NUMBER(22) | 否 | [6 empty] | ID | ID | NUMBER(24)
[8 empty] | 中继模块编号 | TRUNK_MODULE_NUMBER | VARCHAR2(30) | 否 | [6 empty] | CODE | 编码 | VARCHAR2(255)
[8 empty] | 中继模块类型 | TRUNK_MODULE_TYPE_ID | NUMBER(22) | 否

## 4数据字典映射表
省内字典信息 | [5 empty] | 集团字典信息
资源类型ID | 资源类型 | code_type_desc 代码描述 | code_type 标识码 | sur_code 省内字典值 | sur_desc 省内字典描述 | tar_code 集团字典值 | tar_desc 集团字典描述 | 备注 | 处理人 | 版本
| 局站子类型 | 局站类型 |  | 1 | 端局
|  |  |  | 2 | 模块局
|  |  |  | 3 | 综合POP点
|  |  |  | 4 | 数据POP点
|  |  |  | 5 | 室内MINI
|  |  |  | 6 | 室外MINI
|  |  |  | 7 | 室外落地
|  |  |  | 8 | C网基站
|  |  |  | 9 | 综合EPON
|  |  |  | 10 | 枢纽楼
|  |  |  | 11 | 核心机房
| 房间类型 | 机房类型 |  | 1 | 端局
|  |  |  | 2 | 模块局
|  |  |  | 3 | POP局
|  |  |  | 4 | C网基站
|  |  |  | 5 | 枢纽楼
|  |  |  | 6 | 核心机房
| 端子使用状态 | 端子状态 |  | 1 | 占用 | 100723 | 占用
|  |  |  | 2 | 空闲 | 100721 | 空闲
|  |  |  | 3 | 损坏 | 103190 | 损坏
|  |  |  | 4 | 预占 | 100722 | 预占
|  |  |  | 5 | 禁止使用
|  |  |  | 6 | 负荷已满
|  |  |  | 7 | 报废 | 102383 | 报废
|  |  |  | 8 | 未施工
|  |  |  | 9 | 拆除 | 101650 | 拆除
| 设备状态 | 设备状态 |  | 0 | 在用 | 103193 | 在用
|  |  |  | 1 | 拆除 | 101650 | 拆除
|  |  |  | 2 | 闲置 | 103192 | 闲置
|  |  |  | 3 | 报废 | 102383 | 报废
|  |  |  | 4 | 未使用 | 103191 | 未使用
|  |  |  | 5 | 未施工